## bus_data
BUS_I | BUS_TYPE | Pd | Qd | Gs | Bs | area | Vm | Va | baseKV | zone | Vmax | Vmin
1 | 1 | 0.044635 | 0.011187 | 0 | 0 | 1 | 0.99617 | -0.073528 | 0.4 | 1 | 1.1 | 0.9
2 | 1 | 0 | 0 | 0 | 0 | 1 | 0.99808 | -0.036729 | 0.4 | 1 | 1.1 | 0.9
3 | 1 | 0 | 0 | 0 | 0 | 1 | 0.9997 | -0.0056674 | 0.4 | 1 | 1.1 | 0.9
4 | 1 | 0 | 0 | 0 | 0 | 1 | 0.99282 | -0.13776 | 0.4 | 1 | 1.1 | 0.9
17 | 3 | 0.098249 | 0.024623 | 0 | 0 | 1 | 1 | 0 | 0.4 | 1 | 1.1 | 0.9
15 | 1 | 0.072026 | 0.018051 | 0 | 0 | 1 | 0.99157 | -0.16189 | 0.4 | 1 | 1.1 | 0.9
13 | 1 | 0 | 0 | 0 | 0 | 1 | 0.99337 | -0.1266 | 0.4 | 1 | 1.1 | 0.9
12 | 1 | 0 | 0 | 0 | 0 | 1 | 0.99003 | -0.19176 | 0.4 | 1 | 1.1 | 0.9
16 | 1 | 0.020928 | 0.0052449 | 0 | 0 | 1 | 0.9901 | -0.19048 | 0.4 | 1 | 1.1 | 0.9
10 | 1 | 0 | 0 | 0 | 0 | 1 | 0.98997 | -0.19288 | 0.4 | 1 | 1.1 | 0.9
9 | 1 | 0.0034114 | 0.00085499 | 0 | 0 | 1 | 0.98993 | -0.19375 | 0.4 | 1 | 1.1 | 0.9
5 | 1 | 0.037747 | 0.0094603 | 0 | 0 | 1 | 0.9829 | -0.32935 | 0.4 | 1 | 1.1 | 0.9
6 | 1 | 0 | 0 | 0 | 0 | 1 | 0.98434 | -0.30124 | 0.4 | 1 | 1.1 | 0.9
7 | 1 | 0.070033 | 0.017552 | 0 | 0 | 1 | 0.9842 | -0.30405 | 0.4 | 1 | 1.1 | 0.9
8 | 1 | 0.098254 | 0.024625 | 0 | 0 | 1 | 0.99242 | -0.14499 | 0.4 | 1 | 1.1 | 0.9

## generator_data
GEN_BUS | PG | QG | QMAX | QMIN | VG | MBASE | GEN_STATUS | PMAX | PMIN
17 | 0.44854 | 0.11368 | 10 | -10 | 1 | 100 | 1 | 10 | 0

## branch_data
F_BUS | T_BUS | BR_R | BR_X | BR_B | RATE_A | RATE_B | RATE_C | TAP | SHIFT | BR_STATUS | ANGMIN | ANGMAX | P_in | Q_in | P_out | Q_out
1 | 2 | 3.6742 | 2.3515 | 6.17e-09 | 0 | 0 | 0 | 0 | 0 | 1 | -90 | 90 | -0.044635 | -0.011187 | 0.044714 | 0.011236
2 | 3 | 3.1122 | 1.9918 | 5.2262e-09 | 0 | 0 | 0 | 0 | 0 | 1 | -90 | 90 | -0.044714 | -0.011236 | 0.04478 | 0.011278
3 | 4 | 6.098 | 3.9027 | 1.024e-08 | 0 | 0 | 0 | 0 | 0 | 1 | -90 | 90 | 0.097122 | 0.024633 | -0.09651 | -0.024242
3 | 17 | 0.1801 | 0.11526 | 6.0488e-10 | 0 | 0 | 0 | 0 | 0 | 1 | -90 | 90 | -0.1419 | -0.035911 | 0.14194 | 0.035936
4 | 15 | 1.1048 | 0.70706 | 1.8552e-09 | 0 | 0 | 0 | 0 | 0 | 1 | -90 | 90 | 0.09651 | 0.024242 | -0.096399 | -0.024171
17 | 13 | 2.736 | 1.751 | 9.189e-09 | 0 | 0 | 0 | 0 | 0 | 1 | -90 | 90 | 0.20835 | 0.053117 | -0.20709 | -0.052308
15 | 16 | 5.1693 | 3.3084 | 8.6807e-09 | 0 | 0 | 0 | 0 | 0 | 1 | -90 | 90 | 0.024373 | 0.00612 | -0.024339 | -0.0060996
13 | 8 | 0.39435 | 0.25238 | 1.3244e-09 | 0 | 0 | 0 | 0 | 0 | 1 | -90 | 90 | 0.20709 | 0.052308 | -0.2069 | -0.052192
12 | 16 | 1.6488 | 1.0552 | 2.7688e-09 | 0 | 0 | 0 | 0 | 0 | 1 | -90 | 90 | -0.0034118 | -0.00085477 | 0.003412 | 0.00085464
12 | 10 | 1.4413 | 0.92242 | 2.4203e-09 | 0 | 0 | 0 | 0 | 0 | 1 | -90 | 90 | 0.0034118 | 0.00085477 | -0.0034116 | -0.00085489
10 | 9 | 1.1202 | 0.7169 | 1.881e-09 | 0 | 0 | 0 | 0 | 0 | 1 | -90 | 90 | 0.0034116 | 0.00085489 | -0.0034114 | -0.00085499
5 | 6 | 3.2295 | 2.0669 | 5.4233e-09 | 0 | 0 | 0 | 0 | 0 | 1 | -90 | 90 | -0.037747 | -0.0094604 | 0.037797 | 0.0094923
6 | 7 | 0.17414 | 0.11145 | 2.9243e-10 | 0 | 0 | 0 | 0 | 0 | 1 | -90 | 90 | 0.070042 | 0.017558 | -0.070033 | -0.017552
6 | 8 | 6.3477 | 4.0626 | 1.066e-08 | 0 | 0 | 0 | 0 | 0 | 1 | -90 | 90 | -0.10784 | -0.02705 | 0.10865 | 0.027567