## bus_data
BUS_I | BUS_TYPE | Pd | Qd | Gs | Bs | area | Vm | Va | baseKV | zone | Vmax | Vmin
1 | 1 | 0.099103 | 0.024837 | 0 | 0 | 1 | 0.98523 | -0.28338 | 0.4 | 1 | 1.1 | 0.9
2 | 1 | 0.08425 | 0.021115 | 0 | 0 | 1 | 0.98224 | -0.34173 | 0.4 | 1 | 1.1 | 0.9
3 | 1 | 0 | 0 | 0 | 0 | 1 | 0.98728 | -0.24361 | 0.4 | 1 | 1.1 | 0.9
4 | 1 | 0 | 0 | 0 | 0 | 1 | 0.99503 | -0.094579 | 0.4 | 1 | 1.1 | 0.9
6 | 1 | 0 | 0 | 0 | 0 | 1 | 0.99401 | -0.11416 | 0.4 | 1 | 1.1 | 0.9
5 | 3 | 0.087432 | 0.021912 | 0 | 0 | 1 | 1 | 0 | 0.4 | 1 | 1.1 | 0.9
9 | 1 | 0 | 0 | 0 | 0 | 1 | 0.9934 | -0.12599 | 0.4 | 1 | 1.1 | 0.9
10 | 1 | 0.02556 | 0.0064059 | 0 | 0 | 1 | 0.99319 | -0.13 | 0.4 | 1 | 1.1 | 0.9
7 | 1 | 0.009484 | 0.0023769 | 0 | 0 | 1 | 0.99321 | -0.12975 | 0.4 | 1 | 1.1 | 0.9

## generator_data
GEN_BUS | PG | QG | QMAX | QMIN | VG | MBASE | GEN_STATUS | PMAX | PMIN
5 | 0.3088 | 0.078545 | 10 | -10 | 1 | 100 | 1 | 10 | 0

## branch_data
F_BUS | T_BUS | BR_R | BR_X | BR_B | RATE_A | RATE_B | RATE_C | TAP | SHIFT | BR_STATUS | ANGMIN | ANGMAX | P_in | Q_in | P_out | Q_out
1 | 2 | 3.0042 | 1.9227 | 5.0448e-09 | 0 | 0 | 0 | 0 | 0 | 1 | -90 | 90 | 0.084484 | 0.021265 | -0.084249 | -0.021115
1 | 3 | 0.9458 | 0.60531 | 3.1765e-09 | 0 | 0 | 0 | 0 | 0 | 1 | -90 | 90 | -0.18359 | -0.046102 | 0.18394 | 0.046326
3 | 4 | 3.5789 | 2.2905 | 1.202e-08 | 0 | 0 | 0 | 0 | 0 | 1 | -90 | 90 | -0.18394 | -0.046325 | 0.18526 | 0.047169
4 | 6 | 2.477 | 1.5853 | 4.1595e-09 | 0 | 0 | 0 | 0 | 0 | 1 | -90 | 90 | 0.035103 | 0.0088186 | -0.03507 | -0.008798
4 | 5 | 1.9314 | 1.2361 | 6.4867e-09 | 0 | 0 | 0 | 0 | 0 | 1 | -90 | 90 | -0.22036 | -0.055988 | 0.22137 | 0.056633
6 | 9 | 5.5204 | 3.533 | 9.2702e-09 | 0 | 0 | 0 | 0 | 0 | 1 | -90 | 90 | 0.0094911 | 0.0023802 | -0.0094857 | -0.0023777
6 | 10 | 2.7416 | 1.7546 | 4.6038e-09 | 0 | 0 | 0 | 0 | 0 | 1 | -90 | 90 | 0.025579 | 0.0064178 | -0.02556 | -0.0064059
9 | 7 | 1.7536 | 1.1223 | 2.9447e-09 | 0 | 0 | 0 | 0 | 0 | 1 | -90 | 90 | 0.0094857 | 0.0023777 | -0.009484 | -0.0023769