## bus_data
BUS_I | BUS_TYPE | Pd | Qd | Gs | Bs | area | Vm | Va | baseKV | zone | Vmax | Vmin
1 | 1 | 0.03479 | 0.0087191 | 0 | 0 | 1 | 0.98262 | -0.33425 | 0.4 | 1 | 1.1 | 0.9
2 | 1 | 0 | 0 | 0 | 0 | 1 | 0.98423 | -0.30295 | 0.4 | 1 | 1.1 | 0.9
3 | 1 | 0.043171 | 0.01082 | 0 | 0 | 1 | 0.98425 | -0.30253 | 0.4 | 1 | 1.1 | 0.9
14 | 1 | 0 | 0 | 0 | 0 | 1 | 0.98582 | -0.27183 | 0.4 | 1 | 1.1 | 0.9
15 | 1 | 0 | 0 | 0 | 0 | 1 | 0.99011 | -0.18879 | 0.4 | 1 | 1.1 | 0.9
4 | 1 | 0.071609 | 0.017947 | 0 | 0 | 1 | 0.9885 | -0.21957 | 0.4 | 1 | 1.1 | 0.9
5 | 1 | 0.072165 | 0.018086 | 0 | 0 | 1 | 0.98343 | -0.3176 | 0.4 | 1 | 1.1 | 0.9
6 | 1 | 0.012318 | 0.0030873 | 0 | 0 | 1 | 0.99122 | -0.16717 | 0.4 | 1 | 1.1 | 0.9
7 | 1 | 0 | 0 | 0 | 0 | 1 | 0.98038 | -0.37704 | 0.4 | 1 | 1.1 | 0.9
8 | 1 | 0 | 0 | 0 | 0 | 1 | 0.99424 | -0.10949 | 0.4 | 1 | 1.1 | 0.9
9 | 1 | 0 | 0 | 0 | 0 | 1 | 0.97977 | -0.38906 | 0.4 | 1 | 1.1 | 0.9
16 | 1 | 0 | 0 | 0 | 0 | 1 | 0.99477 | -0.099302 | 0.4 | 1 | 1.1 | 0.9
12 | 1 | 0 | 0 | 0 | 0 | 1 | 0.99415 | -0.11112 | 0.4 | 1 | 1.1 | 0.9
10 | 1 | 0 | 0 | 0 | 0 | 1 | 0.97786 | -0.42642 | 0.4 | 1 | 1.1 | 0.9
23 | 1 | 0.066648 | 0.016704 | 0 | 0 | 1 | 0.97689 | -0.44554 | 0.4 | 1 | 1.1 | 0.9
17 | 1 | 0.047921 | 0.01201 | 0 | 0 | 1 | 0.97652 | -0.45272 | 0.4 | 1 | 1.1 | 0.9
22 | 3 | 0.049426 | 0.012387 | 0 | 0 | 1 | 1 | 0 | 0.4 | 1 | 1.1 | 0.9
24 | 1 | 0.012969 | 0.0032504 | 0 | 0 | 1 | 0.9892 | -0.20651 | 0.4 | 1 | 1.1 | 0.9
13 | 1 | 0.021633 | 0.0054218 | 0 | 0 | 1 | 0.99366 | -0.12053 | 0.4 | 1 | 1.1 | 0.9
11 | 1 | 0.0045386 | 0.0011375 | 0 | 0 | 1 | 0.99409 | -0.11239 | 0.4 | 1 | 1.1 | 0.9
25 | 1 | 0 | 0 | 0 | 0 | 1 | 0.98919 | -0.2067 | 0.4 | 1 | 1.1 | 0.9
18 | 1 | 0.017314 | 0.0043393 | 0 | 0 | 1 | 0.98814 | -0.22704 | 0.4 | 1 | 1.1 | 0.9
21 | 1 | 0 | 0 | 0 | 0 | 1 | 0.98882 | -0.21387 | 0.4 | 1 | 1.1 | 0.9

## generator_data
GEN_BUS | PG | QG | QMAX | QMIN | VG | MBASE | GEN_STATUS | PMAX | PMIN
22 | 0.46064 | 0.11783 | 10 | -10 | 1 | 100 | 1 | 10 | 0

## branch_data
F_BUS | T_BUS | BR_R | BR_X | BR_B | RATE_A | RATE_B | RATE_C | TAP | SHIFT | BR_STATUS | ANGMIN | ANGMAX | P_in | Q_in | P_out | Q_out
1 | 2 | 3.9007 | 2.4965 | 6.5503e-09 | 0 | 0 | 0 | 0 | 0 | 1 | -90 | 90 | -0.03479 | -0.0087191 | 0.034842 | 0.0087517
2 | 3 | 0.052065 | 0.033322 | 8.7432e-11 | 0 | 0 | 0 | 0 | 0 | 1 | -90 | 90 | -0.034842 | -0.0087517 | 0.034842 | 0.0087522
3 | 14 | 1.7126 | 1.0961 | 2.876e-09 | 0 | 0 | 0 | 0 | 0 | 1 | -90 | 90 | -0.078013 | -0.019572 | 0.078127 | 0.019645
14 | 15 | 4.6601 | 2.9825 | 7.8256e-09 | 0 | 0 | 0 | 0 | 0 | 1 | -90 | 90 | -0.078127 | -0.019645 | 0.078439 | 0.019843
15 | 24 | 2.5689 | 1.6441 | 4.3139e-09 | 0 | 0 | 0 | 0 | 0 | 1 | -90 | 90 | 0.030326 | 0.0076157 | -0.0303 | -0.0075997
15 | 16 | 3.6496 | 2.3357 | 6.1286e-09 | 0 | 0 | 0 | 0 | 0 | 1 | -90 | 90 | -0.10876 | -0.027459 | 0.10923 | 0.027758
4 | 5 | 2.2875 | 1.464 | 7.6826e-09 | 0 | 0 | 0 | 0 | 0 | 1 | -90 | 90 | 0.18834 | 0.047824 | -0.18745 | -0.047259
4 | 6 | 0.89079 | 0.5701 | 4.4876e-09 | 0 | 0 | 0 | 0 | 0 | 1 | -90 | 90 | -0.25995 | -0.065771 | 0.2606 | 0.06619
5 | 7 | 2.242 | 1.4349 | 3.7649e-09 | 0 | 0 | 0 | 0 | 0 | 1 | -90 | 90 | 0.11529 | 0.029172 | -0.11496 | -0.028963
6 | 8 | 0.94132 | 0.60244 | 4.7422e-09 | 0 | 0 | 0 | 0 | 0 | 1 | -90 | 90 | -0.27292 | -0.069277 | 0.27368 | 0.069763
7 | 9 | 0.4518 | 0.28915 | 7.5869e-10 | 0 | 0 | 0 | 0 | 0 | 1 | -90 | 90 | 0.11496 | 0.028963 | -0.1149 | -0.028921
8 | 16 | 0.15219 | 0.0974 | 7.6669e-10 | 0 | 0 | 0 | 0 | 0 | 1 | -90 | 90 | -0.29987 | -0.076329 | 0.30001 | 0.076423
8 | 12 | 0.27586 | 0.17655 | 4.6324e-10 | 0 | 0 | 0 | 0 | 0 | 1 | -90 | 90 | 0.026184 | 0.0065664 | -0.026182 | -0.0065652
9 | 10 | 3.3477 | 2.1425 | 5.6217e-09 | 0 | 0 | 0 | 0 | 0 | 1 | -90 | 90 | 0.048067 | 0.012103 | -0.047981 | -0.012048
9 | 23 | 3.6355 | 2.3267 | 6.105e-09 | 0 | 0 | 0 | 0 | 0 | 1 | -90 | 90 | 0.066828 | 0.016818 | -0.066648 | -0.016704
16 | 22 | 1.093 | 0.69953 | 5.5064e-09 | 0 | 0 | 0 | 0 | 0 | 1 | -90 | 90 | -0.40925 | -0.10418 | 0.41122 | 0.10544
12 | 13 | 1.9254 | 1.2323 | 3.2332e-09 | 0 | 0 | 0 | 0 | 0 | 1 | -90 | 90 | 0.021643 | 0.0054277 | -0.021633 | -0.0054218
12 | 11 | 1.2421 | 0.79495 | 2.0858e-09 | 0 | 0 | 0 | 0 | 0 | 1 | -90 | 90 | 0.0045389 | 0.0011374 | -0.0045386 | -0.0011375
10 | 17 | 2.3487 | 1.5032 | 3.9442e-09 | 0 | 0 | 0 | 0 | 0 | 1 | -90 | 90 | 0.047981 | 0.012048 | -0.047921 | -0.01201
24 | 25 | 0.047053 | 0.030114 | 7.9015e-11 | 0 | 0 | 0 | 0 | 0 | 1 | -90 | 90 | 0.017331 | 0.0043493 | -0.017331 | -0.0043492
25 | 21 | 1.8166 | 1.1626 | 3.0505e-09 | 0 | 0 | 0 | 0 | 0 | 1 | -90 | 90 | 0.017331 | 0.0043492 | -0.017325 | -0.0043457
18 | 21 | 3.3305 | 2.1315 | 5.5929e-09 | 0 | 0 | 0 | 0 | 0 | 1 | -90 | 90 | -0.017314 | -0.0043393 | 0.017325 | 0.0043457