## bus_data
BUS_I | BUS_TYPE | Pd | Qd | Gs | Bs | area | Vm | Va | baseKV | zone | Vmax | Vmin
1 | 1 | 0.017015 | 0.0042643 | 0 | 0 | 1 | 0.99721 | -0.053563 | 0.4 | 1 | 1.1 | 0.9
2 | 1 | 0 | 0 | 0 | 0 | 1 | 0.99739 | -0.050003 | 0.4 | 1 | 1.1 | 0.9
3 | 1 | 0 | 0 | 0 | 0 | 1 | 0.99708 | -0.056001 | 0.4 | 1 | 1.1 | 0.9
4 | 1 | 0 | 0 | 0 | 0 | 1 | 0.99798 | -0.038619 | 0.4 | 1 | 1.1 | 0.9
6 | 1 | 0.0046566 | 0.001167 | 0 | 0 | 1 | 0.99701 | -0.057437 | 0.4 | 1 | 1.1 | 0.9
20 | 1 | 0.027873 | 0.0069855 | 0 | 0 | 1 | 0.99481 | -0.099523 | 0.4 | 1 | 1.1 | 0.9
19 | 3 | 0.078313 | 0.019627 | 0 | 0 | 1 | 1 | 0 | 0.4 | 1 | 1.1 | 0.9
7 | 1 | 0 | 0 | 0 | 0 | 1 | 0.99733 | -0.05135 | 0.4 | 1 | 1.1 | 0.9
16 | 1 | 0.016796 | 0.0042095 | 0 | 0 | 1 | 0.99781 | -0.042159 | 0.4 | 1 | 1.1 | 0.9
15 | 1 | 0.057849 | 0.014498 | 0 | 0 | 1 | 0.99628 | -0.071613 | 0.4 | 1 | 1.1 | 0.9
14 | 1 | 0 | 0 | 0 | 0 | 1 | 0.9937 | -0.12107 | 0.4 | 1 | 1.1 | 0.9
18 | 1 | 0.033328 | 0.0083529 | 0 | 0 | 1 | 0.99805 | -0.037364 | 0.4 | 1 | 1.1 | 0.9
17 | 1 | 0.021409 | 0.0053655 | 0 | 0 | 1 | 0.99785 | -0.041394 | 0.4 | 1 | 1.1 | 0.9
21 | 1 | 0.027915 | 0.0069961 | 0 | 0 | 1 | 0.9931 | -0.13264 | 0.4 | 1 | 1.1 | 0.9
10 | 1 | 0.01582 | 0.0039649 | 0 | 0 | 1 | 0.99282 | -0.1381 | 0.4 | 1 | 1.1 | 0.9
11 | 1 | 0.0054578 | 0.0013678 | 0 | 0 | 1 | 0.99281 | -0.13825 | 0.4 | 1 | 1.1 | 0.9
12 | 1 | 0.0077102 | 0.0019324 | 0 | 0 | 1 | 0.9929 | -0.13641 | 0.4 | 1 | 1.1 | 0.9
13 | 1 | 0.040118 | 0.010054 | 0 | 0 | 1 | 0.99244 | -0.14549 | 0.4 | 1 | 1.1 | 0.9

## generator_data
GEN_BUS | PG | QG | QMAX | QMIN | VG | MBASE | GEN_STATUS | PMAX | PMIN
19 | 0.35543 | 0.089533 | 10 | -10 | 1 | 100 | 1 | 10 | 0

## branch_data
F_BUS | T_BUS | BR_R | BR_X | BR_B | RATE_A | RATE_B | RATE_C | TAP | SHIFT | BR_STATUS | ANGMIN | ANGMAX | P_in | Q_in | P_out | Q_out
1 | 2 | 0.73229 | 0.46866 | 1.2297e-09 | 0 | 0 | 0 | 0 | 0 | 1 | -90 | 90 | -0.021672 | -0.0054313 | 0.021676 | 0.0054336
1 | 3 | 2.3324 | 1.4927 | 3.9167e-09 | 0 | 0 | 0 | 0 | 0 | 1 | -90 | 90 | 0.0046574 | 0.001167 | -0.0046569 | -0.001167
2 | 4 | 2.3436 | 1.4999 | 3.9355e-09 | 0 | 0 | 0 | 0 | 0 | 1 | -90 | 90 | -0.021676 | -0.0054336 | 0.021688 | 0.0054407
3 | 6 | 1.3741 | 0.87941 | 2.3074e-09 | 0 | 0 | 0 | 0 | 0 | 1 | -90 | 90 | 0.0046569 | 0.001167 | -0.0046566 | -0.001167
4 | 20 | 2.1701 | 1.3888 | 3.6441e-09 | 0 | 0 | 0 | 0 | 0 | 1 | -90 | 90 | 0.12544 | 0.031652 | -0.12508 | -0.031419
4 | 19 | 1.1786 | 0.75433 | 3.9585e-09 | 0 | 0 | 0 | 0 | 0 | 1 | -90 | 90 | -0.14713 | -0.037093 | 0.1474 | 0.037266
20 | 14 | 0.98427 | 0.62993 | 1.6528e-09 | 0 | 0 | 0 | 0 | 0 | 1 | -90 | 90 | 0.097206 | 0.024433 | -0.097106 | -0.024369
19 | 18 | 1.2919 | 0.82682 | 2.1695e-09 | 0 | 0 | 0 | 0 | 0 | 1 | -90 | 90 | 0.12972 | 0.032639 | -0.12948 | -0.032491
7 | 16 | 0.70864 | 0.45353 | 1.19e-09 | 0 | 0 | 0 | 0 | 0 | 1 | -90 | 90 | -0.057905 | -0.014534 | 0.057931 | 0.01455
7 | 15 | 1.56 | 0.99841 | 2.6197e-09 | 0 | 0 | 0 | 0 | 0 | 1 | -90 | 90 | 0.057905 | 0.014534 | -0.057849 | -0.014498
16 | 17 | 0.045775 | 0.029296 | 7.6868e-11 | 0 | 0 | 0 | 0 | 0 | 1 | -90 | 90 | -0.074727 | -0.01876 | 0.074729 | 0.018761
14 | 21 | 1.8328 | 1.173 | 3.0778e-09 | 0 | 0 | 0 | 0 | 0 | 1 | -90 | 90 | 0.02793 | 0.0070056 | -0.027915 | -0.0069961
14 | 12 | 0.98129 | 0.62802 | 1.6478e-09 | 0 | 0 | 0 | 0 | 0 | 1 | -90 | 90 | 0.069176 | 0.017364 | -0.069125 | -0.017332
18 | 17 | 0.18729 | 0.11987 | 3.1451e-10 | 0 | 0 | 0 | 0 | 0 | 1 | -90 | 90 | 0.096157 | 0.024139 | -0.096138 | -0.024127
10 | 11 | 0.014332 | 0.0091723 | 2.4067e-11 | 0 | 0 | 0 | 0 | 0 | 1 | -90 | 90 | 0.04559 | 0.011431 | -0.045589 | -0.011431
10 | 12 | 0.12191 | 0.078024 | 2.0472e-10 | 0 | 0 | 0 | 0 | 0 | 1 | -90 | 90 | -0.06141 | -0.015396 | 0.061415 | 0.015399
11 | 13 | 0.79662 | 0.50984 | 1.3377e-09 | 0 | 0 | 0 | 0 | 0 | 1 | -90 | 90 | 0.040132 | 0.010063 | -0.040118 | -0.010054