## bus_data
BUS_I | BUS_TYPE | Pd | Qd | Gs | Bs | area | Vm | Va | baseKV | zone | Vmax | Vmin
1 | 1 | 0.01951 | 0.0048896 | 0 | 0 | 1 | 0.99024 | -0.18785 | 0.4 | 1 | 1.1 | 0.9
2 | 1 | 0.010956 | 0.0027459 | 0 | 0 | 1 | 0.99046 | -0.18361 | 0.4 | 1 | 1.1 | 0.9
4 | 1 | 0 | 0 | 0 | 0 | 1 | 0.9908 | -0.17695 | 0.4 | 1 | 1.1 | 0.9
3 | 1 | 0 | 0 | 0 | 0 | 1 | 0.99596 | -0.077546 | 0.4 | 1 | 1.1 | 0.9
5 | 1 | 0 | 0 | 0 | 0 | 1 | 0.99504 | -0.095317 | 0.4 | 1 | 1.1 | 0.9
6 | 1 | 0 | 0 | 0 | 0 | 1 | 0.99696 | -0.058161 | 0.4 | 1 | 1.1 | 0.9
9 | 1 | 0 | 0 | 0 | 0 | 1 | 0.99197 | -0.15433 | 0.4 | 1 | 1.1 | 0.9
30 | 1 | 0 | 0 | 0 | 0 | 1 | 0.99496 | -0.096773 | 0.4 | 1 | 1.1 | 0.9
26 | 1 | 0.0028739 | 0.00072026 | 0 | 0 | 1 | 0.99476 | -0.10066 | 0.4 | 1 | 1.1 | 0.9
25 | 1 | 0 | 0 | 0 | 0 | 1 | 0.99714 | -0.054671 | 0.4 | 1 | 1.1 | 0.9
21 | 1 | 0.012252 | 0.0030708 | 0 | 0 | 1 | 0.99644 | -0.068153 | 0.4 | 1 | 1.1 | 0.9
7 | 1 | 0 | 0 | 0 | 0 | 1 | 0.99455 | -0.10449 | 0.4 | 1 | 1.1 | 0.9
17 | 1 | 0.010656 | 0.0026706 | 0 | 0 | 1 | 0.99326 | -0.12941 | 0.4 | 1 | 1.1 | 0.9
18 | 1 | 0.08232 | 0.020631 | 0 | 0 | 1 | 0.99218 | -0.15018 | 0.4 | 1 | 1.1 | 0.9
16 | 1 | 0.033136 | 0.0083045 | 0 | 0 | 1 | 0.99549 | -0.086506 | 0.4 | 1 | 1.1 | 0.9
8 | 1 | 0 | 0 | 0 | 0 | 1 | 0.99791 | -0.039941 | 0.4 | 1 | 1.1 | 0.9
10 | 1 | 0 | 0 | 0 | 0 | 1 | 0.99747 | -0.048465 | 0.4 | 1 | 1.1 | 0.9
13 | 3 | 0.011485 | 0.0028784 | 0 | 0 | 1 | 1 | 0 | 0.4 | 1 | 1.1 | 0.9
15 | 1 | 0 | 0 | 0 | 0 | 1 | 0.98958 | -0.20067 | 0.4 | 1 | 1.1 | 0.9
35 | 1 | 0.053831 | 0.013491 | 0 | 0 | 1 | 0.99189 | -0.15588 | 0.4 | 1 | 1.1 | 0.9
31 | 1 | 0.0029197 | 0.00073176 | 0 | 0 | 1 | 0.99491 | -0.097678 | 0.4 | 1 | 1.1 | 0.9
27 | 1 | 0 | 0 | 0 | 0 | 1 | 0.99439 | -0.10774 | 0.4 | 1 | 1.1 | 0.9
34 | 1 | 0.040084 | 0.010046 | 0 | 0 | 1 | 0.99598 | -0.077117 | 0.4 | 1 | 1.1 | 0.9
19 | 1 | 0.019219 | 0.0048169 | 0 | 0 | 1 | 0.99303 | -0.13395 | 0.4 | 1 | 1.1 | 0.9
11 | 1 | 0.0028735 | 0.00072017 | 0 | 0 | 1 | 0.99909 | -0.017466 | 0.4 | 1 | 1.1 | 0.9
14 | 1 | 0.017513 | 0.0043892 | 0 | 0 | 1 | 0.98823 | -0.22682 | 0.4 | 1 | 1.1 | 0.9
12 | 1 | 0.014932 | 0.0037422 | 0 | 0 | 1 | 0.99894 | -0.020403 | 0.4 | 1 | 1.1 | 0.9
20 | 1 | 0.012106 | 0.003034 | 0 | 0 | 1 | 0.99285 | -0.13737 | 0.4 | 1 | 1.1 | 0.9
32 | 1 | 0.0028584 | 0.00071637 | 0 | 0 | 1 | 0.99417 | -0.112 | 0.4 | 1 | 1.1 | 0.9
33 | 1 | 0.0028839 | 0.00072277 | 0 | 0 | 1 | 0.99425 | -0.11043 | 0.4 | 1 | 1.1 | 0.9
28 | 1 | 0 | 0 | 0 | 0 | 1 | 0.99427 | -0.11014 | 0.4 | 1 | 1.1 | 0.9
29 | 1 | 0.012557 | 0.0031471 | 0 | 0 | 1 | 0.99423 | -0.11096 | 0.4 | 1 | 1.1 | 0.9

## generator_data
GEN_BUS | PG | QG | QMAX | QMIN | VG | MBASE | GEN_STATUS | PMAX | PMIN
13 | 0.36716 | 0.092863 | 10 | -10 | 1 | 100 | 1 | 10 | 0

## branch_data
F_BUS | T_BUS | BR_R | BR_X | BR_B | RATE_A | RATE_B | RATE_C | TAP | SHIFT | BR_STATUS | ANGMIN | ANGMAX | P_in | Q_in | P_out | Q_out
1 | 2 | 0.95611 | 0.61191 | 1.6056e-09 | 0 | 0 | 0 | 0 | 0 | 1 | -90 | 90 | -0.01951 | -0.0048896 | 0.019514 | 0.004892
2 | 4 | 0.96127 | 0.61521 | 1.6142e-09 | 0 | 0 | 0 | 0 | 0 | 1 | -90 | 90 | -0.03047 | -0.0076379 | 0.03048 | 0.0076439
4 | 9 | 3.2714 | 2.0937 | 5.4935e-09 | 0 | 0 | 0 | 0 | 0 | 1 | -90 | 90 | -0.03048 | -0.0076439 | 0.030512 | 0.0076644
3 | 5 | 3.2755 | 2.0963 | 5.5005e-09 | 0 | 0 | 0 | 0 | 0 | 1 | -90 | 90 | 0.024128 | 0.0060583 | -0.024108 | -0.0060458
3 | 6 | 3.58 | 2.2912 | 6.0117e-09 | 0 | 0 | 0 | 0 | 0 | 1 | -90 | 90 | -0.024128 | -0.0060583 | 0.024151 | 0.006072
5 | 30 | 2.2127 | 1.4162 | 3.7158e-09 | 0 | 0 | 0 | 0 | 0 | 1 | -90 | 90 | 0.0029201 | 0.00073137 | -0.0029199 | -0.00073161
5 | 26 | 1.1204 | 0.71707 | 1.8815e-09 | 0 | 0 | 0 | 0 | 0 | 1 | -90 | 90 | 0.021188 | 0.0053144 | -0.021182 | -0.0053111
6 | 25 | 0.42773 | 0.27375 | 7.1828e-10 | 0 | 0 | 0 | 0 | 0 | 1 | -90 | 90 | -0.036409 | -0.0091459 | 0.036415 | 0.0091497
6 | 21 | 3.6312 | 2.324 | 6.0978e-09 | 0 | 0 | 0 | 0 | 0 | 1 | -90 | 90 | 0.012258 | 0.0030739 | -0.012252 | -0.0030708
9 | 15 | 11.6412 | 7.4504 | 1.9549e-08 | 0 | 0 | 0 | 0 | 0 | 1 | -90 | 90 | 0.017574 | 0.004425 | -0.017535 | -0.0044021
9 | 18 | 0.38109 | 0.2439 | 6.3995e-10 | 0 | 0 | 0 | 0 | 0 | 1 | -90 | 90 | -0.048086 | -0.012089 | 0.048096 | 0.012095
30 | 31 | 1.3758 | 0.88054 | 2.3104e-09 | 0 | 0 | 0 | 0 | 0 | 1 | -90 | 90 | 0.0029199 | 0.00073161 | -0.0029197 | -0.00073176
26 | 27 | 1.7141 | 1.097 | 2.8785e-09 | 0 | 0 | 0 | 0 | 0 | 1 | -90 | 90 | 0.018309 | 0.0045908 | -0.018302 | -0.0045872
25 | 34 | 2.4928 | 1.5954 | 4.186e-09 | 0 | 0 | 0 | 0 | 0 | 1 | -90 | 90 | 0.040127 | 0.010073 | -0.040084 | -0.010046
25 | 10 | 0.36195 | 0.23165 | 6.0782e-10 | 0 | 0 | 0 | 0 | 0 | 1 | -90 | 90 | -0.076542 | -0.019223 | 0.076565 | 0.019237
7 | 17 | 2.6281 | 1.682 | 4.4133e-09 | 0 | 0 | 0 | 0 | 0 | 1 | -90 | 90 | 0.04204 | 0.010558 | -0.04199 | -0.010527
7 | 18 | 1.551 | 0.99261 | 2.6045e-09 | 0 | 0 | 0 | 0 | 0 | 1 | -90 | 90 | 0.1307 | 0.032909 | -0.13042 | -0.032727
7 | 16 | 0.46315 | 0.29642 | 1.5555e-09 | 0 | 0 | 0 | 0 | 0 | 1 | -90 | 90 | -0.17274 | -0.043467 | 0.17289 | 0.043562
17 | 19 | 0.64184 | 0.41077 | 1.0778e-09 | 0 | 0 | 0 | 0 | 0 | 1 | -90 | 90 | 0.031334 | 0.0078562 | -0.031327 | -0.0078519
16 | 8 | 1.0093 | 0.64598 | 5.0849e-09 | 0 | 0 | 0 | 0 | 0 | 1 | -90 | 90 | -0.20602 | -0.051867 | 0.20648 | 0.05216
8 | 10 | 0.29195 | 0.18685 | 4.9027e-10 | 0 | 0 | 0 | 0 | 0 | 1 | -90 | 90 | 0.13073 | 0.032938 | -0.13067 | -0.032904
8 | 13 | 0.53218 | 0.34059 | 2.681e-09 | 0 | 0 | 0 | 0 | 0 | 1 | -90 | 90 | -0.33721 | -0.085099 | 0.33786 | 0.085512
10 | 35 | 8.8492 | 5.6635 | 1.486e-08 | 0 | 0 | 0 | 0 | 0 | 1 | -90 | 90 | 0.054108 | 0.013667 | -0.053831 | -0.013491
13 | 11 | 4.3926 | 2.8113 | 7.3764e-09 | 0 | 0 | 0 | 0 | 0 | 1 | -90 | 90 | 0.017822 | 0.0044723 | -0.017807 | -0.0044636
15 | 14 | 6.5441 | 4.1882 | 1.0989e-08 | 0 | 0 | 0 | 0 | 0 | 1 | -90 | 90 | 0.017535 | 0.0044021 | -0.017513 | -0.0043892
27 | 28 | 1.8498 | 1.1839 | 3.1063e-09 | 0 | 0 | 0 | 0 | 0 | 1 | -90 | 90 | 0.0057432 | 0.001439 | -0.0057425 | -0.0014389
27 | 29 | 1.1371 | 0.72775 | 1.9095e-09 | 0 | 0 | 0 | 0 | 0 | 1 | -90 | 90 | 0.012559 | 0.0031482 | -0.012557 | -0.0031471
19 | 20 | 1.2478 | 0.7986 | 2.0954e-09 | 0 | 0 | 0 | 0 | 0 | 1 | -90 | 90 | 0.012108 | 0.0030351 | -0.012106 | -0.003034
11 | 12 | 0.87994 | 0.56316 | 1.4777e-09 | 0 | 0 | 0 | 0 | 0 | 1 | -90 | 90 | 0.014934 | 0.0037434 | -0.014932 | -0.0037422
32 | 33 | 2.4368 | 1.5595 | 4.092e-09 | 0 | 0 | 0 | 0 | 0 | 1 | -90 | 90 | -0.0028584 | -0.00071637 | 0.0028586 | 0.0007161
33 | 28 | 0.22228 | 0.14226 | 3.7327e-10 | 0 | 0 | 0 | 0 | 0 | 1 | -90 | 90 | -0.0057424 | -0.0014389 | 0.0057425 | 0.0014389