## bus_data
BUS_I | BUS_TYPE | Pd | Qd | Gs | Bs | area | Vm | Va | baseKV | zone | Vmax | Vmin
1 | 1 | 0.003157 | 0.00079122 | 0 | 0 | 1 | 0.97087 | -0.56284 | 0.4 | 1 | 1.1 | 0.9
2 | 1 | 0.0031562 | 0.00079102 | 0 | 0 | 1 | 0.97111 | -0.55808 | 0.4 | 1 | 1.1 | 0.9
3 | 1 | 0.003157 | 0.00079121 | 0 | 0 | 1 | 0.97068 | -0.56673 | 0.4 | 1 | 1.1 | 0.9
4 | 1 | 0.00061034 | 0.00015297 | 0 | 0 | 1 | 0.97162 | -0.54798 | 0.4 | 1 | 1.1 | 0.9
5 | 1 | 0.0031562 | 0.00079102 | 0 | 0 | 1 | 0.97054 | -0.56934 | 0.4 | 1 | 1.1 | 0.9
6 | 1 | 0 | 0 | 0 | 0 | 1 | 0.9719 | -0.54251 | 0.4 | 1 | 1.1 | 0.9
7 | 1 | 0.0034291 | 0.0008594 | 0 | 0 | 1 | 0.97047 | -0.57085 | 0.4 | 1 | 1.1 | 0.9
9 | 1 | 0.0031567 | 0.00079114 | 0 | 0 | 1 | 0.9725 | -0.53065 | 0.4 | 1 | 1.1 | 0.9
8 | 1 | 0.00055133 | 0.00013818 | 0 | 0 | 1 | 0.97046 | -0.57108 | 0.4 | 1 | 1.1 | 0.9
64 | 1 | 0 | 0 | 0 | 0 | 1 | 0.97041 | -0.57199 | 0.4 | 1 | 1.1 | 0.9
60 | 1 | 0.00014596 | 3.6582e-05 | 0 | 0 | 1 | 0.9794 | -0.39545 | 0.4 | 1 | 1.1 | 0.9
62 | 1 | 0.00046386 | 0.00011625 | 0 | 0 | 1 | 0.97041 | -0.57207 | 0.4 | 1 | 1.1 | 0.9
59 | 1 | 0.00020664 | 5.179e-05 | 0 | 0 | 1 | 0.97939 | -0.39547 | 0.4 | 1 | 1.1 | 0.9
22 | 1 | 0.004562 | 0.0011433 | 0 | 0 | 1 | 0.98199 | -0.34503 | 0.4 | 1 | 1.1 | 0.9
10 | 1 | 0.028033 | 0.0070256 | 0 | 0 | 1 | 0.99878 | -0.02341 | 0.4 | 1 | 1.1 | 0.9
11 | 3 | 0.0013998 | 0.00035083 | 0 | 0 | 1 | 1 | 0 | 0.4 | 1 | 1.1 | 0.9
49 | 1 | 0.0078843 | 0.001976 | 0 | 0 | 1 | 0.9982 | -0.034639 | 0.4 | 1 | 1.1 | 0.9
51 | 1 | 0.00040876 | 0.00010245 | 0 | 0 | 1 | 0.99876 | -0.023854 | 0.4 | 1 | 1.1 | 0.9
12 | 1 | 0.001034 | 0.00025915 | 0 | 0 | 1 | 0.99651 | -0.065795 | 0.4 | 1 | 1.1 | 0.9
48 | 1 | 0.0013953 | 0.00034969 | 0 | 0 | 1 | 0.99816 | -0.035376 | 0.4 | 1 | 1.1 | 0.9
36 | 1 | 0 | 0 | 0 | 0 | 1 | 0.99406 | -0.11269 | 0.4 | 1 | 1.1 | 0.9
29 | 1 | 0.0015126 | 0.0003791 | 0 | 0 | 1 | 0.99452 | -0.10341 | 0.4 | 1 | 1.1 | 0.9
43 | 1 | 0.0055486 | 0.0013906 | 0 | 0 | 1 | 0.99338 | -0.1258 | 0.4 | 1 | 1.1 | 0.9
24 | 1 | 0 | 0 | 0 | 0 | 1 | 0.992 | -0.15209 | 0.4 | 1 | 1.1 | 0.9
30 | 1 | 0 | 0 | 0 | 0 | 1 | 0.98819 | -0.22384 | 0.4 | 1 | 1.1 | 0.9
13 | 1 | 0.049437 | 0.01239 | 0 | 0 | 1 | 0.97117 | -0.55539 | 0.4 | 1 | 1.1 | 0.9
14 | 1 | 0.0015219 | 0.00038142 | 0 | 0 | 1 | 0.97117 | -0.55545 | 0.4 | 1 | 1.1 | 0.9
15 | 1 | 0.001454 | 0.00036441 | 0 | 0 | 1 | 0.97268 | -0.52544 | 0.4 | 1 | 1.1 | 0.9
16 | 1 | 0.0017724 | 0.00044421 | 0 | 0 | 1 | 0.97112 | -0.55625 | 0.4 | 1 | 1.1 | 0.9
17 | 1 | 0.0014375 | 0.00036026 | 0 | 0 | 1 | 0.97277 | -0.52366 | 0.4 | 1 | 1.1 | 0.9
19 | 1 | 0.0028196 | 0.00070666 | 0 | 0 | 1 | 0.97409 | -0.49782 | 0.4 | 1 | 1.1 | 0.9
18 | 1 | 0.022672 | 0.0056821 | 0 | 0 | 1 | 0.97562 | -0.46759 | 0.4 | 1 | 1.1 | 0.9
20 | 1 | 0 | 0 | 0 | 0 | 1 | 0.97691 | -0.44244 | 0.4 | 1 | 1.1 | 0.9
21 | 1 | 0 | 0 | 0 | 0 | 1 | 0.97782 | -0.42462 | 0.4 | 1 | 1.1 | 0.9
26 | 1 | 0.010121 | 0.0025366 | 0 | 0 | 1 | 0.98038 | -0.37458 | 0.4 | 1 | 1.1 | 0.9
27 | 1 | 0.008216 | 0.0020591 | 0 | 0 | 1 | 0.98261 | -0.33146 | 0.4 | 1 | 1.1 | 0.9
56 | 1 | 0 | 0 | 0 | 0 | 1 | 0.98284 | -0.32851 | 0.4 | 1 | 1.1 | 0.9
55 | 1 | 0 | 0 | 0 | 0 | 1 | 0.98371 | -0.31167 | 0.4 | 1 | 1.1 | 0.9
23 | 1 | 0 | 0 | 0 | 0 | 1 | 0.99035 | -0.18376 | 0.4 | 1 | 1.1 | 0.9
25 | 1 | 0.0023358 | 0.00058541 | 0 | 0 | 1 | 0.9902 | -0.18661 | 0.4 | 1 | 1.1 | 0.9
57 | 1 | 0.012136 | 0.0030416 | 0 | 0 | 1 | 0.98638 | -0.26004 | 0.4 | 1 | 1.1 | 0.9
33 | 1 | 0.0022747 | 0.0005701 | 0 | 0 | 1 | 0.99188 | -0.15434 | 0.4 | 1 | 1.1 | 0.9
41 | 1 | 0.0031341 | 0.00078548 | 0 | 0 | 1 | 0.99008 | -0.189 | 0.4 | 1 | 1.1 | 0.9
52 | 1 | 0.001244 | 0.00031178 | 0 | 0 | 1 | 0.98319 | -0.322 | 0.4 | 1 | 1.1 | 0.9
53 | 1 | 0.0030655 | 0.00076829 | 0 | 0 | 1 | 0.9832 | -0.32173 | 0.4 | 1 | 1.1 | 0.9
54 | 1 | 0.002977 | 0.00074612 | 0 | 0 | 1 | 0.98316 | -0.32255 | 0.4 | 1 | 1.1 | 0.9
58 | 1 | 0.0021054 | 0.00052767 | 0 | 0 | 1 | 0.98297 | -0.32628 | 0.4 | 1 | 1.1 | 0.9
34 | 1 | 0.002249 | 0.00056366 | 0 | 0 | 1 | 0.99181 | -0.15581 | 0.4 | 1 | 1.1 | 0.9
42 | 1 | 0.0022969 | 0.00057566 | 0 | 0 | 1 | 0.99004 | -0.1898 | 0.4 | 1 | 1.1 | 0.9
28 | 1 | 0 | 0 | 0 | 0 | 1 | 0.98356 | -0.31302 | 0.4 | 1 | 1.1 | 0.9
61 | 1 | 0.0027299 | 0.00068418 | 0 | 0 | 1 | 0.98543 | -0.27684 | 0.4 | 1 | 1.1 | 0.9
35 | 1 | 0.0005727 | 0.00014353 | 0 | 0 | 1 | 0.99179 | -0.1562 | 0.4 | 1 | 1.1 | 0.9
44 | 1 | 0.0011035 | 0.00027657 | 0 | 0 | 1 | 0.99296 | -0.13393 | 0.4 | 1 | 1.1 | 0.9
39 | 1 | 0.01843 | 0.0046191 | 0 | 0 | 1 | 0.99143 | -0.16359 | 0.4 | 1 | 1.1 | 0.9
46 | 1 | 0.0031131 | 0.00078023 | 0 | 0 | 1 | 0.99181 | -0.15613 | 0.4 | 1 | 1.1 | 0.9
47 | 1 | 0.0036131 | 0.00090552 | 0 | 0 | 1 | 0.99199 | -0.15276 | 0.4 | 1 | 1.1 | 0.9
45 | 1 | 0.0029071 | 0.00072859 | 0 | 0 | 1 | 0.99215 | -0.14969 | 0.4 | 1 | 1.1 | 0.9

## generator_data
GEN_BUS | PG | QG | QMAX | QMIN | VG | MBASE | GEN_STATUS | PMAX | PMIN
11 | 0.24253 | 0.062247 | 10 | -10 | 1 | 100 | 1 | 10 | 0

## branch_data
F_BUS | T_BUS | BR_R | BR_X | BR_B | RATE_A | RATE_B | RATE_C | TAP | SHIFT | BR_STATUS | ANGMIN | ANGMAX | P_in | Q_in | P_out | Q_out
1 | 2 | 1.444 | 0.92417 | 2.4249e-09 | 0 | 0 | 0 | 0 | 0 | 1 | -90 | 90 | -0.013918 | -0.0034867 | 0.013921 | 0.0034885
1 | 3 | 1.5275 | 0.97757 | 2.565e-09 | 0 | 0 | 0 | 0 | 0 | 1 | -90 | 90 | 0.010761 | 0.0026954 | -0.010759 | -0.0026944
2 | 4 | 2.5026 | 1.6017 | 4.2026e-09 | 0 | 0 | 0 | 0 | 0 | 1 | -90 | 90 | -0.017077 | -0.0042795 | 0.017085 | 0.0042843
3 | 5 | 1.4496 | 0.92776 | 2.4343e-09 | 0 | 0 | 0 | 0 | 0 | 1 | -90 | 90 | 0.0076018 | 0.0019032 | -0.0076008 | -0.0019028
4 | 6 | 1.3079 | 0.83705 | 2.1963e-09 | 0 | 0 | 0 | 0 | 0 | 1 | -90 | 90 | -0.017696 | -0.0044373 | 0.0177 | 0.00444
5 | 7 | 1.4254 | 0.91228 | 2.3937e-09 | 0 | 0 | 0 | 0 | 0 | 1 | -90 | 90 | 0.0044446 | 0.0011118 | -0.0044443 | -0.0011118
6 | 9 | 2.8411 | 1.8183 | 4.771e-09 | 0 | 0 | 0 | 0 | 0 | 1 | -90 | 90 | -0.0177 | -0.00444 | 0.01771 | 0.004446
7 | 8 | 1.7667 | 1.1307 | 2.9668e-09 | 0 | 0 | 0 | 0 | 0 | 1 | -90 | 90 | 0.00055133 | 0.0001379 | -0.00055133 | -0.00013818
7 | 64 | 10.3162 | 6.6024 | 1.7324e-08 | 0 | 0 | 0 | 0 | 0 | 1 | -90 | 90 | 0.00046389 | 0.00011452 | -0.00046386 | -0.00011614
9 | 60 | 27.6782 | 17.7141 | 4.6479e-08 | 0 | 0 | 0 | 0 | 0 | 1 | -90 | 90 | -0.020867 | -0.0052371 | 0.021002 | 0.0053194
64 | 62 | 0.76102 | 0.48705 | 1.278e-09 | 0 | 0 | 0 | 0 | 0 | 1 | -90 | 90 | 0.00046386 | 0.00011614 | -0.00046386 | -0.00011625
60 | 22 | 10.2461 | 6.5575 | 1.7206e-08 | 0 | 0 | 0 | 0 | 0 | 1 | -90 | 90 | -0.021355 | -0.0054077 | 0.021407 | 0.0054392
60 | 59 | 0.41845 | 0.26781 | 7.0268e-10 | 0 | 0 | 0 | 0 | 0 | 1 | -90 | 90 | 0.00020664 | 5.1723e-05 | -0.00020664 | -5.179e-05
22 | 56 | 2.772 | 1.7741 | 4.6549e-09 | 0 | 0 | 0 | 0 | 0 | 1 | -90 | 90 | -0.025969 | -0.0065826 | 0.025989 | 0.0065953
10 | 11 | 2.778 | 1.7779 | 4.6651e-09 | 0 | 0 | 0 | 0 | 0 | 1 | -90 | 90 | -0.037726 | -0.0094548 | 0.037768 | 0.0094813
10 | 49 | 5.4062 | 3.4599 | 9.0784e-09 | 0 | 0 | 0 | 0 | 0 | 1 | -90 | 90 | 0.0092845 | 0.0023276 | -0.0092796 | -0.0023253
10 | 51 | 4.8415 | 3.0986 | 8.1302e-09 | 0 | 0 | 0 | 0 | 0 | 1 | -90 | 90 | 0.00040877 | 0.00010164 | -0.00040876 | -0.00010245
11 | 12 | 1.472 | 0.94208 | 4.9438e-09 | 0 | 0 | 0 | 0 | 0 | 1 | -90 | 90 | 0.20337 | 0.052414 | -0.20272 | -0.051999
49 | 48 | 2.36 | 1.5104 | 3.9631e-09 | 0 | 0 | 0 | 0 | 0 | 1 | -90 | 90 | 0.0013953 | 0.00034933 | -0.0013953 | -0.00034969
12 | 36 | 2.1941 | 1.4042 | 7.3688e-09 | 0 | 0 | 0 | 0 | 0 | 1 | -90 | 90 | 0.095873 | 0.024402 | -0.095657 | -0.024265
12 | 29 | 1.6111 | 1.0311 | 5.411e-09 | 0 | 0 | 0 | 0 | 0 | 1 | -90 | 90 | 0.10581 | 0.027338 | -0.10562 | -0.027214
36 | 43 | 1.6715 | 1.0697 | 2.8068e-09 | 0 | 0 | 0 | 0 | 0 | 1 | -90 | 90 | 0.034784 | 0.0087427 | -0.034762 | -0.008729
36 | 24 | 2.8931 | 1.8516 | 4.8583e-09 | 0 | 0 | 0 | 0 | 0 | 1 | -90 | 90 | 0.060873 | 0.015522 | -0.060758 | -0.015449
29 | 30 | 5.1916 | 3.3226 | 8.7181e-09 | 0 | 0 | 0 | 0 | 0 | 1 | -90 | 90 | 0.1041 | 0.026835 | -0.1035 | -0.026448
43 | 44 | 1.2321 | 0.78856 | 2.0691e-09 | 0 | 0 | 0 | 0 | 0 | 1 | -90 | 90 | 0.029213 | 0.0073384 | -0.029202 | -0.0073314
24 | 33 | 1.9449 | 1.2448 | 3.2661e-09 | 0 | 0 | 0 | 0 | 0 | 1 | -90 | 90 | 0.0050972 | 0.0012766 | -0.0050967 | -0.0012765
24 | 23 | 2.5318 | 1.6203 | 4.2516e-09 | 0 | 0 | 0 | 0 | 0 | 1 | -90 | 90 | 0.055661 | 0.014172 | -0.055576 | -0.014118
30 | 61 | 2.2638 | 1.4488 | 3.8015e-09 | 0 | 0 | 0 | 0 | 0 | 1 | -90 | 90 | 0.1035 | 0.026448 | -0.10323 | -0.026279
13 | 14 | 0.075942 | 0.048603 | 1.2753e-10 | 0 | 0 | 0 | 0 | 0 | 1 | -90 | 90 | 0.0032944 | 0.00082537 | -0.0032944 | -0.00082537
13 | 15 | 2.4053 | 1.5394 | 4.0391e-09 | 0 | 0 | 0 | 0 | 0 | 1 | -90 | 90 | -0.052731 | -0.013215 | 0.052806 | 0.013263
14 | 16 | 1.9084 | 1.2214 | 3.2048e-09 | 0 | 0 | 0 | 0 | 0 | 1 | -90 | 90 | 0.0017725 | 0.00044395 | -0.0017724 | -0.00044421
15 | 17 | 0.13875 | 0.088801 | 2.33e-10 | 0 | 0 | 0 | 0 | 0 | 1 | -90 | 90 | -0.054261 | -0.013628 | 0.054265 | 0.013631
17 | 19 | 1.9736 | 1.2631 | 3.3142e-09 | 0 | 0 | 0 | 0 | 0 | 1 | -90 | 90 | -0.055703 | -0.013991 | 0.055771 | 0.014035
19 | 18 | 2.2032 | 1.41 | 3.6997e-09 | 0 | 0 | 0 | 0 | 0 | 1 | -90 | 90 | -0.058591 | -0.014741 | 0.058676 | 0.014795
18 | 20 | 1.3245 | 0.84768 | 2.2242e-09 | 0 | 0 | 0 | 0 | 0 | 1 | -90 | 90 | -0.081348 | -0.020477 | 0.081445 | 0.02054
20 | 21 | 0.94062 | 0.602 | 1.5796e-09 | 0 | 0 | 0 | 0 | 0 | 1 | -90 | 90 | -0.081445 | -0.02054 | 0.081515 | 0.020584
21 | 26 | 2.6504 | 1.6963 | 4.4508e-09 | 0 | 0 | 0 | 0 | 0 | 1 | -90 | 90 | -0.081515 | -0.020584 | 0.081711 | 0.020709
26 | 27 | 2.0408 | 1.3061 | 3.427e-09 | 0 | 0 | 0 | 0 | 0 | 1 | -90 | 90 | -0.091832 | -0.023246 | 0.092022 | 0.023367
27 | 28 | 0.80328 | 0.5141 | 1.3489e-09 | 0 | 0 | 0 | 0 | 0 | 1 | -90 | 90 | -0.10024 | -0.025426 | 0.10033 | 0.025483
56 | 55 | 2.8315 | 1.8121 | 4.7548e-09 | 0 | 0 | 0 | 0 | 0 | 1 | -90 | 90 | -0.025989 | -0.0065953 | 0.026011 | 0.0066084
55 | 57 | 6.3828 | 4.085 | 1.0718e-08 | 0 | 0 | 0 | 0 | 0 | 1 | -90 | 90 | -0.035408 | -0.0089634 | 0.035496 | 0.0090187
55 | 53 | 4.6401 | 2.9697 | 7.792e-09 | 0 | 0 | 0 | 0 | 0 | 1 | -90 | 90 | 0.0093971 | 0.002355 | -0.0093926 | -0.0023529
23 | 25 | 1.6092 | 1.0299 | 2.7023e-09 | 0 | 0 | 0 | 0 | 0 | 1 | -90 | 90 | 0.0077686 | 0.0019468 | -0.0077675 | -0.0019464
23 | 57 | 7.0586 | 4.5175 | 1.1853e-08 | 0 | 0 | 0 | 0 | 0 | 1 | -90 | 90 | 0.047807 | 0.012171 | -0.047632 | -0.01206
25 | 41 | 1.9353 | 1.2386 | 3.2498e-09 | 0 | 0 | 0 | 0 | 0 | 1 | -90 | 90 | 0.0054317 | 0.001361 | -0.0054311 | -0.0013609
33 | 34 | 2.2896 | 1.4654 | 3.8449e-09 | 0 | 0 | 0 | 0 | 0 | 1 | -90 | 90 | 0.0028219 | 0.00070645 | -0.0028217 | -0.0007067
41 | 42 | 1.522 | 0.9741 | 2.5559e-09 | 0 | 0 | 0 | 0 | 0 | 1 | -90 | 90 | 0.002297 | 0.00057547 | -0.0022969 | -0.00057566
52 | 53 | 0.18443 | 0.11804 | 3.0971e-10 | 0 | 0 | 0 | 0 | 0 | 1 | -90 | 90 | -0.006327 | -0.0015846 | 0.0063271 | 0.0015846
52 | 54 | 0.47528 | 0.30418 | 7.9812e-10 | 0 | 0 | 0 | 0 | 0 | 1 | -90 | 90 | 0.005083 | 0.0012728 | -0.0050828 | -0.0012728
54 | 58 | 7.6656 | 4.906 | 1.2873e-08 | 0 | 0 | 0 | 0 | 0 | 1 | -90 | 90 | 0.0021058 | 0.00052667 | -0.0021054 | -0.00052767
34 | 35 | 3.0077 | 1.9249 | 5.0508e-09 | 0 | 0 | 0 | 0 | 0 | 1 | -90 | 90 | 0.00057271 | 0.00014304 | -0.0005727 | -0.00014353
28 | 61 | 1.5804 | 1.0114 | 2.6539e-09 | 0 | 0 | 0 | 0 | 0 | 1 | -90 | 90 | -0.10033 | -0.025483 | 0.1005 | 0.025595
44 | 45 | 2.4791 | 1.5866 | 4.1631e-09 | 0 | 0 | 0 | 0 | 0 | 1 | -90 | 90 | 0.028099 | 0.0070548 | -0.028077 | -0.0070417
39 | 46 | 1.7844 | 1.142 | 2.9965e-09 | 0 | 0 | 0 | 0 | 0 | 1 | -90 | 90 | -0.01843 | -0.0046191 | 0.018437 | 0.004623
46 | 47 | 0.69037 | 0.44184 | 1.1593e-09 | 0 | 0 | 0 | 0 | 0 | 1 | -90 | 90 | -0.02155 | -0.0054032 | 0.021554 | 0.0054053
47 | 45 | 0.53804 | 0.34435 | 9.0352e-10 | 0 | 0 | 0 | 0 | 0 | 1 | -90 | 90 | -0.025167 | -0.0063109 | 0.02517 | 0.0063131