## bus_data
BUS_I | BUS_TYPE | Pd | Qd | Gs | Bs | area | Vm | Va | baseKV | zone | Vmax | Vmin
1 | 1 | 0.023276 | 0.0058336 | 0 | 0 | 1 | 0.98269 | -0.33207 | 0.4 | 1 | 1.1 | 0.9
2 | 1 | 0 | 0 | 0 | 0 | 1 | 0.98336 | -0.31902 | 0.4 | 1 | 1.1 | 0.9
3 | 1 | 0 | 0 | 0 | 0 | 1 | 0.98459 | -0.29506 | 0.4 | 1 | 1.1 | 0.9
15 | 1 | 0.0047105 | 0.0011806 | 0 | 0 | 1 | 0.98456 | -0.29554 | 0.4 | 1 | 1.1 | 0.9
8 | 1 | 0 | 0 | 0 | 0 | 1 | 0.98096 | -0.36574 | 0.4 | 1 | 1.1 | 0.9
9 | 3 | 0 | 0 | 0 | 0 | 1 | 1 | 0 | 0.4 | 1 | 1.1 | 0.9
4 | 1 | 0 | 0 | 0 | 0 | 1 | 0.99107 | -0.17139 | 0.4 | 1 | 1.1 | 0.9
5 | 1 | 0 | 0 | 0 | 0 | 1 | 0.99425 | -0.10999 | 0.4 | 1 | 1.1 | 0.9
10 | 1 | 0.048617 | 0.012185 | 0 | 0 | 1 | 0.98969 | -0.19808 | 0.4 | 1 | 1.1 | 0.9
14 | 1 | 0.021588 | 0.0054103 | 0 | 0 | 1 | 0.99402 | -0.11446 | 0.4 | 1 | 1.1 | 0.9
16 | 1 | 0.071755 | 0.017984 | 0 | 0 | 1 | 0.98077 | -0.36957 | 0.4 | 1 | 1.1 | 0.9
13 | 1 | 0.030981 | 0.0077646 | 0 | 0 | 1 | 0.99734 | -0.05102 | 0.4 | 1 | 1.1 | 0.9
11 | 1 | 0.057949 | 0.014523 | 0 | 0 | 1 | 0.9892 | -0.20759 | 0.4 | 1 | 1.1 | 0.9
12 | 1 | 0.09985 | 0.025025 | 0 | 0 | 1 | 0.99296 | -0.13537 | 0.4 | 1 | 1.1 | 0.9

## generator_data
GEN_BUS | PG | QG | QMAX | QMIN | VG | MBASE | GEN_STATUS | PMAX | PMIN
9 | 0.36234 | 0.092212 | 10 | -10 | 1 | 100 | 1 | 10 | 0

## branch_data
F_BUS | T_BUS | BR_R | BR_X | BR_B | RATE_A | RATE_B | RATE_C | TAP | SHIFT | BR_STATUS | ANGMIN | ANGMAX | P_in | Q_in | P_out | Q_out
1 | 2 | 2.4283 | 1.5541 | 4.0778e-09 | 0 | 0 | 0 | 0 | 0 | 1 | -90 | 90 | -0.023276 | -0.0058336 | 0.02329 | 0.0058425
2 | 3 | 4.4661 | 2.8583 | 7.4998e-09 | 0 | 0 | 0 | 0 | 0 | 1 | -90 | 90 | -0.023291 | -0.0058425 | 0.023317 | 0.0058588
3 | 15 | 0.44297 | 0.2835 | 7.4386e-10 | 0 | 0 | 0 | 0 | 0 | 1 | -90 | 90 | 0.0047106 | 0.0011806 | -0.0047105 | -0.0011806
3 | 8 | 4.2643 | 2.7292 | 7.1609e-09 | 0 | 0 | 0 | 0 | 0 | 1 | -90 | 90 | 0.07201 | 0.018147 | -0.071768 | -0.017992
3 | 9 | 13.0547 | 8.355 | 2.1922e-08 | 0 | 0 | 0 | 0 | 0 | 1 | -90 | 90 | -0.10004 | -0.025186 | 0.10147 | 0.026101
8 | 16 | 0.22992 | 0.14715 | 3.861e-10 | 0 | 0 | 0 | 0 | 0 | 1 | -90 | 90 | 0.071768 | 0.017992 | -0.071755 | -0.017984
9 | 13 | 1.7433 | 1.1157 | 2.9275e-09 | 0 | 0 | 0 | 0 | 0 | 1 | -90 | 90 | 0.13155 | 0.033252 | -0.13123 | -0.033047
9 | 5 | 3.825 | 2.448 | 6.4232e-09 | 0 | 0 | 0 | 0 | 0 | 1 | -90 | 90 | 0.12932 | 0.03286 | -0.12863 | -0.032425
4 | 5 | 2.5448 | 1.6287 | 4.2734e-09 | 0 | 0 | 0 | 0 | 0 | 1 | -90 | 90 | -0.10673 | -0.026812 | 0.10704 | 0.027012
4 | 10 | 1.1008 | 0.70449 | 1.8485e-09 | 0 | 0 | 0 | 0 | 0 | 1 | -90 | 90 | 0.10673 | 0.026812 | -0.10659 | -0.026725
5 | 14 | 0.91687 | 0.5868 | 1.5397e-09 | 0 | 0 | 0 | 0 | 0 | 1 | -90 | 90 | 0.021592 | 0.0054131 | -0.021588 | -0.0054104
10 | 11 | 0.72083 | 0.46133 | 1.2105e-09 | 0 | 0 | 0 | 0 | 0 | 1 | -90 | 90 | 0.057976 | 0.01454 | -0.057949 | -0.014524
13 | 12 | 3.7499 | 2.3999 | 6.297e-09 | 0 | 0 | 0 | 0 | 0 | 1 | -90 | 90 | 0.10025 | 0.025282 | -0.09985 | -0.025025