## bus_data
BUS_I | BUS_TYPE | Pd | Qd | Gs | Bs | area | Vm | Va | baseKV | zone | Vmax | Vmin
1 | 1 | 0.036244 | 0.0090836 | 0 | 0 | 1 | 0.99274 | -0.13965 | 0.4 | 1 | 1.1 | 0.9
3 | 1 | 0 | 0 | 0 | 0 | 1 | 0.99366 | -0.12188 | 0.4 | 1 | 1.1 | 0.9
5 | 1 | 0 | 0 | 0 | 0 | 1 | 0.99529 | -0.090343 | 0.4 | 1 | 1.1 | 0.9
4 | 1 | 0 | 0 | 0 | 0 | 1 | 0.99647 | -0.067679 | 0.4 | 1 | 1.1 | 0.9
19 | 1 | 0.0079297 | 0.0019874 | 0 | 0 | 1 | 0.99921 | -0.015059 | 0.4 | 1 | 1.1 | 0.9
18 | 1 | 0.011032 | 0.0027648 | 0 | 0 | 1 | 0.99638 | -0.06936 | 0.4 | 1 | 1.1 | 0.9
16 | 1 | 0.024218 | 0.0060696 | 0 | 0 | 1 | 0.99503 | -0.095516 | 0.4 | 1 | 1.1 | 0.9
7 | 1 | 0 | 0 | 0 | 0 | 1 | 0.99179 | -0.15778 | 0.4 | 1 | 1.1 | 0.9
10 | 1 | 0 | 0 | 0 | 0 | 1 | 0.99101 | -0.17284 | 0.4 | 1 | 1.1 | 0.9
13 | 1 | 0.050076 | 0.01255 | 0 | 0 | 1 | 0.99214 | -0.15093 | 0.4 | 1 | 1.1 | 0.9
9 | 1 | 0 | 0 | 0 | 0 | 1 | 0.99802 | -0.037849 | 0.4 | 1 | 1.1 | 0.9
15 | 1 | 0.0097412 | 0.0024414 | 0 | 0 | 1 | 0.99634 | -0.070004 | 0.4 | 1 | 1.1 | 0.9
11 | 1 | 0 | 0 | 0 | 0 | 1 | 0.99904 | -0.018395 | 0.4 | 1 | 1.1 | 0.9
17 | 1 | 0.037878 | 0.009493 | 0 | 0 | 1 | 0.9975 | -0.047871 | 0.4 | 1 | 1.1 | 0.9
20 | 1 | 0.066202 | 0.016592 | 0 | 0 | 1 | 0.99008 | -0.19086 | 0.4 | 1 | 1.1 | 0.9
12 | 3 | 0 | 0 | 0 | 0 | 1 | 1 | 0 | 0.4 | 1 | 1.1 | 0.9
21 | 1 | 0.043393 | 0.010875 | 0 | 0 | 1 | 0.9989 | -0.020956 | 0.4 | 1 | 1.1 | 0.9
22 | 1 | 0 | 0 | 0 | 0 | 1 | 0.99504 | -0.095154 | 0.4 | 1 | 1.1 | 0.9
25 | 1 | 0.075519 | 0.018927 | 0 | 0 | 1 | 0.99143 | -0.1648 | 0.4 | 1 | 1.1 | 0.9
24 | 1 | 0 | 0 | 0 | 0 | 1 | 0.99348 | -0.12509 | 0.4 | 1 | 1.1 | 0.9
14 | 1 | 0.0060348 | 0.0015125 | 0 | 0 | 1 | 0.99444 | -0.1066 | 0.4 | 1 | 1.1 | 0.9
23 | 1 | 0.050173 | 0.012575 | 0 | 0 | 1 | 0.99416 | -0.11203 | 0.4 | 1 | 1.1 | 0.9

## generator_data
GEN_BUS | PG | QG | QMAX | QMIN | VG | MBASE | GEN_STATUS | PMAX | PMIN
12 | 0.42087 | 0.10642 | 10 | -10 | 1 | 100 | 1 | 10 | 0

## branch_data
F_BUS | T_BUS | BR_R | BR_X | BR_B | RATE_A | RATE_B | RATE_C | TAP | SHIFT | BR_STATUS | ANGMIN | ANGMAX | P_in | Q_in | P_out | Q_out
1 | 3 | 2.1679 | 1.3874 | 3.6404e-09 | 0 | 0 | 0 | 0 | 0 | 1 | -90 | 90 | -0.036244 | -0.0090836 | 0.036275 | 0.0091029
3 | 5 | 3.8573 | 2.4687 | 6.4775e-09 | 0 | 0 | 0 | 0 | 0 | 1 | -90 | 90 | -0.036275 | -0.0091029 | 0.036329 | 0.0091372
5 | 16 | 0.94805 | 0.60675 | 1.592e-09 | 0 | 0 | 0 | 0 | 0 | 1 | -90 | 90 | 0.024224 | 0.0060733 | -0.024218 | -0.0060696
5 | 4 | 1.6663 | 1.0665 | 2.7982e-09 | 0 | 0 | 0 | 0 | 0 | 1 | -90 | 90 | -0.060553 | -0.015211 | 0.060619 | 0.015252
4 | 19 | 3.2846 | 2.1021 | 5.5157e-09 | 0 | 0 | 0 | 0 | 0 | 1 | -90 | 90 | -0.071651 | -0.018017 | 0.071832 | 0.018132
4 | 18 | 0.67815 | 0.43402 | 1.1388e-09 | 0 | 0 | 0 | 0 | 0 | 1 | -90 | 90 | 0.011032 | 0.0027652 | -0.011032 | -0.0027648
19 | 12 | 0.84917 | 0.54347 | 1.426e-09 | 0 | 0 | 0 | 0 | 0 | 1 | -90 | 90 | -0.079762 | -0.02012 | 0.079819 | 0.020156
7 | 10 | 1.0027 | 0.64171 | 1.6838e-09 | 0 | 0 | 0 | 0 | 0 | 1 | -90 | 90 | 0.066306 | 0.016658 | -0.066259 | -0.016628
7 | 13 | 0.4558 | 0.29171 | 7.6542e-10 | 0 | 0 | 0 | 0 | 0 | 1 | -90 | 90 | -0.066306 | -0.016658 | 0.066328 | 0.016672
10 | 20 | 1.1972 | 0.76621 | 2.0104e-09 | 0 | 0 | 0 | 0 | 0 | 1 | -90 | 90 | 0.066259 | 0.016628 | -0.066202 | -0.016592
13 | 14 | 1.6863 | 1.0792 | 2.8317e-09 | 0 | 0 | 0 | 0 | 0 | 1 | -90 | 90 | -0.1164 | -0.029222 | 0.11665 | 0.02938
9 | 15 | 1.0853 | 0.69458 | 1.8225e-09 | 0 | 0 | 0 | 0 | 0 | 1 | -90 | 90 | 0.13285 | 0.033602 | -0.13264 | -0.033471
9 | 11 | 0.51165 | 0.32745 | 1.7184e-09 | 0 | 0 | 0 | 0 | 0 | 1 | -90 | 90 | -0.17074 | -0.043106 | 0.1709 | 0.043208
9 | 17 | 1.1806 | 0.7556 | 1.9826e-09 | 0 | 0 | 0 | 0 | 0 | 1 | -90 | 90 | 0.037896 | 0.0095044 | -0.037878 | -0.009493
15 | 14 | 1.3287 | 0.85037 | 2.2313e-09 | 0 | 0 | 0 | 0 | 0 | 1 | -90 | 90 | 0.1229 | 0.03103 | -0.12269 | -0.030892
11 | 12 | 0.38613 | 0.24713 | 1.2968e-09 | 0 | 0 | 0 | 0 | 0 | 1 | -90 | 90 | -0.2143 | -0.054087 | 0.21449 | 0.054207
11 | 21 | 0.26405 | 0.16899 | 4.4341e-10 | 0 | 0 | 0 | 0 | 0 | 1 | -90 | 90 | 0.043398 | 0.010879 | -0.043393 | -0.010875
12 | 22 | 3.3764 | 2.1609 | 5.6699e-09 | 0 | 0 | 0 | 0 | 0 | 1 | -90 | 90 | 0.12656 | 0.032055 | -0.12598 | -0.031687
22 | 24 | 1.7567 | 1.1243 | 2.95e-09 | 0 | 0 | 0 | 0 | 0 | 1 | -90 | 90 | 0.07577 | 0.019087 | -0.075662 | -0.019018
22 | 23 | 1.4911 | 0.95428 | 2.5039e-09 | 0 | 0 | 0 | 0 | 0 | 1 | -90 | 90 | 0.050213 | 0.0126 | -0.050173 | -0.012575
25 | 24 | 2.3215 | 1.4858 | 3.8985e-09 | 0 | 0 | 0 | 0 | 0 | 1 | -90 | 90 | -0.075518 | -0.018927 | 0.075662 | 0.019018