## bus_data
BUS_I | BUS_TYPE | Pd | Qd | Gs | Bs | area | Vm | Va | baseKV | zone | Vmax | Vmin
1 | 1 | 0.069143 | 0.017329 | 0 | 0 | 1 | 0.97023 | -0.57383 | 0.4 | 1 | 1.1 | 0.9
3 | 1 | 0 | 0 | 0 | 0 | 1 | 0.97526 | -0.47477 | 0.4 | 1 | 1.1 | 0.9
2 | 1 | 0 | 0 | 0 | 0 | 1 | 0.9779 | -0.42314 | 0.4 | 1 | 1.1 | 0.9
4 | 1 | 0 | 0 | 0 | 0 | 1 | 0.98332 | -0.31801 | 0.4 | 1 | 1.1 | 0.9
8 | 1 | 0 | 0 | 0 | 0 | 1 | 0.9842 | -0.3011 | 0.4 | 1 | 1.1 | 0.9
12 | 1 | 0.022892 | 0.0057373 | 0 | 0 | 1 | 0.97958 | -0.39129 | 0.4 | 1 | 1.1 | 0.9
5 | 1 | 0 | 0 | 0 | 0 | 1 | 0.99854 | -0.027417 | 0.4 | 1 | 1.1 | 0.9
11 | 1 | 0.033493 | 0.0083941 | 0 | 0 | 1 | 0.99502 | -0.094003 | 0.4 | 1 | 1.1 | 0.9
10 | 3 | 0.086988 | 0.021801 | 0 | 0 | 1 | 1 | 0 | 0.4 | 1 | 1.1 | 0.9
6 | 1 | 0.010665 | 0.0026728 | 0 | 0 | 1 | 0.98479 | -0.28975 | 0.4 | 1 | 1.1 | 0.9
13 | 1 | 0.068922 | 0.017273 | 0 | 0 | 1 | 0.97934 | -0.39593 | 0.4 | 1 | 1.1 | 0.9
9 | 1 | 0 | 0 | 0 | 0 | 1 | 0.99223 | -0.14691 | 0.4 | 1 | 1.1 | 0.9
7 | 1 | 0 | 0 | 0 | 0 | 1 | 0.98608 | -0.26469 | 0.4 | 1 | 1.1 | 0.9

## generator_data
GEN_BUS | PG | QG | QMAX | QMIN | VG | MBASE | GEN_STATUS | PMAX | PMIN
10 | 0.29611 | 0.075764 | 10 | -10 | 1 | 100 | 1 | 10 | 0

## branch_data
F_BUS | T_BUS | BR_R | BR_X | BR_B | RATE_A | RATE_B | RATE_C | TAP | SHIFT | BR_STATUS | ANGMIN | ANGMAX | P_in | Q_in | P_out | Q_out
1 | 3 | 6.0767 | 3.8891 | 2.0409e-08 | 0 | 0 | 0 | 0 | 0 | 1 | -90 | 90 | -0.069143 | -0.017329 | 0.069471 | 0.017537
3 | 2 | 3.1918 | 2.0427 | 1.608e-08 | 0 | 0 | 0 | 0 | 0 | 1 | -90 | 90 | -0.069471 | -0.017537 | 0.069643 | 0.017646
2 | 4 | 6.5519 | 4.1932 | 3.3007e-08 | 0 | 0 | 0 | 0 | 0 | 1 | -90 | 90 | -0.069643 | -0.017646 | 0.069997 | 0.017869
4 | 8 | 0.45586 | 0.29175 | 2.2965e-09 | 0 | 0 | 0 | 0 | 0 | 1 | -90 | 90 | -0.16215 | -0.041095 | 0.16228 | 0.041179
4 | 12 | 3.4459 | 2.2053 | 5.7865e-09 | 0 | 0 | 0 | 0 | 0 | 1 | -90 | 90 | 0.092151 | 0.023226 | -0.091829 | -0.02302
8 | 6 | 0.30623 | 0.19598 | 1.5427e-09 | 0 | 0 | 0 | 0 | 0 | 1 | -90 | 90 | -0.16228 | -0.041179 | 0.16237 | 0.041235
12 | 13 | 0.2894 | 0.18522 | 4.8598e-10 | 0 | 0 | 0 | 0 | 0 | 1 | -90 | 90 | 0.068937 | 0.017283 | -0.068922 | -0.017273
5 | 11 | 1.4456 | 0.92516 | 7.2825e-09 | 0 | 0 | 0 | 0 | 0 | 1 | -90 | 90 | 0.20885 | 0.053784 | -0.20817 | -0.053353
5 | 10 | 0.59818 | 0.38284 | 3.0135e-09 | 0 | 0 | 0 | 0 | 0 | 1 | -90 | 90 | -0.20885 | -0.053784 | 0.20913 | 0.053962
11 | 9 | 1.364 | 0.87299 | 6.8718e-09 | 0 | 0 | 0 | 0 | 0 | 1 | -90 | 90 | 0.17468 | 0.044959 | -0.17423 | -0.044673
6 | 7 | 0.63564 | 0.40681 | 3.2022e-09 | 0 | 0 | 0 | 0 | 0 | 1 | -90 | 90 | -0.17303 | -0.043908 | 0.17324 | 0.044042
9 | 7 | 3.0093 | 1.9259 | 1.516e-08 | 0 | 0 | 0 | 0 | 0 | 1 | -90 | 90 | 0.17423 | 0.044673 | -0.17324 | -0.044042