## bus_data
BUS_I | BUS_TYPE | Pd | Qd | Gs | Bs | area | Vm | Va | baseKV | zone | Vmax | Vmin
1 | 1 | 0.0030716 | 0.00076981 | 0 | 0 | 1 | 0.98199 | -0.34586 | 0.4 | 1 | 1.1 | 0.9
2 | 1 | 0.0022935 | 0.00057479 | 0 | 0 | 1 | 0.98205 | -0.34472 | 0.4 | 1 | 1.1 | 0.9
3 | 1 | 0.0040307 | 0.0010102 | 0 | 0 | 1 | 0.98199 | -0.34592 | 0.4 | 1 | 1.1 | 0.9
4 | 1 | 0.0016691 | 0.00041833 | 0 | 0 | 1 | 0.98221 | -0.34153 | 0.4 | 1 | 1.1 | 0.9
31 | 1 | 0.0039888 | 0.00099968 | 0 | 0 | 1 | 0.98261 | -0.33382 | 0.4 | 1 | 1.1 | 0.9
32 | 1 | 0.00070163 | 0.00017585 | 0 | 0 | 1 | 0.98292 | -0.32773 | 0.4 | 1 | 1.1 | 0.9
5 | 1 | 0.0028345 | 0.00071038 | 0 | 0 | 1 | 0.98416 | -0.30305 | 0.4 | 1 | 1.1 | 0.9
6 | 1 | 0.002274 | 0.00056991 | 0 | 0 | 1 | 0.98405 | -0.30516 | 0.4 | 1 | 1.1 | 0.9
7 | 1 | 0 | 0 | 0 | 0 | 1 | 0.98463 | -0.29393 | 0.4 | 1 | 1.1 | 0.9
8 | 1 | 0.0015214 | 0.00038131 | 0 | 0 | 1 | 0.98397 | -0.30673 | 0.4 | 1 | 1.1 | 0.9
9 | 1 | 0.0013644 | 0.00034194 | 0 | 0 | 1 | 0.98258 | -0.33364 | 0.4 | 1 | 1.1 | 0.9
26 | 1 | 0 | 0 | 0 | 0 | 1 | 0.99292 | -0.13436 | 0.4 | 1 | 1.1 | 0.9
76 | 1 | 0.00077395 | 0.00019397 | 0 | 0 | 1 | 0.98397 | -0.30679 | 0.4 | 1 | 1.1 | 0.9
95 | 1 | 0.0017806 | 0.00044626 | 0 | 0 | 1 | 0.98161 | -0.35249 | 0.4 | 1 | 1.1 | 0.9
10 | 1 | 0 | 0 | 0 | 0 | 1 | 0.99208 | -0.15066 | 0.4 | 1 | 1.1 | 0.9
36 | 1 | 0 | 0 | 0 | 0 | 1 | 0.98905 | -0.20879 | 0.4 | 1 | 1.1 | 0.9
16 | 1 | 0 | 0 | 0 | 0 | 1 | 0.98994 | -0.19198 | 0.4 | 1 | 1.1 | 0.9
34 | 1 | 0.011414 | 0.0028606 | 0 | 0 | 1 | 0.99938 | -0.011808 | 0.4 | 1 | 1.1 | 0.9
11 | 1 | 0 | 0 | 0 | 0 | 1 | 0.98474 | -0.29201 | 0.4 | 1 | 1.1 | 0.9
106 | 1 | 0.0097753 | 0.0024499 | 0 | 0 | 1 | 0.98256 | -0.33437 | 0.4 | 1 | 1.1 | 0.9
105 | 1 | 0.0068326 | 0.0017124 | 0 | 0 | 1 | 0.98645 | -0.25884 | 0.4 | 1 | 1.1 | 0.9
12 | 1 | 0 | 0 | 0 | 0 | 1 | 0.98159 | -0.35318 | 0.4 | 1 | 1.1 | 0.9
107 | 1 | 0.0088898 | 0.002228 | 0 | 0 | 1 | 0.98093 | -0.36607 | 0.4 | 1 | 1.1 | 0.9
24 | 1 | 0 | 0 | 0 | 0 | 1 | 0.98013 | -0.38173 | 0.4 | 1 | 1.1 | 0.9
13 | 1 | 0 | 0 | 0 | 0 | 1 | 0.97844 | -0.41486 | 0.4 | 1 | 1.1 | 0.9
27 | 1 | 0 | 0 | 0 | 0 | 1 | 0.97698 | -0.44357 | 0.4 | 1 | 1.1 | 0.9
135 | 1 | 0.0015832 | 0.00039679 | 0 | 0 | 1 | 0.97843 | -0.415 | 0.4 | 1 | 1.1 | 0.9
14 | 1 | 0 | 0 | 0 | 0 | 1 | 0.9759 | -0.46492 | 0.4 | 1 | 1.1 | 0.9
21 | 1 | 0 | 0 | 0 | 0 | 1 | 0.97647 | -0.45365 | 0.4 | 1 | 1.1 | 0.9
101 | 1 | 0.0018952 | 0.00047499 | 0 | 0 | 1 | 0.9758 | -0.46688 | 0.4 | 1 | 1.1 | 0.9
15 | 1 | 0 | 0 | 0 | 0 | 1 | 0.98933 | -0.20382 | 0.4 | 1 | 1.1 | 0.9
40 | 1 | 0.0010521 | 0.00026369 | 0 | 0 | 1 | 0.98917 | -0.20708 | 0.4 | 1 | 1.1 | 0.9
37 | 1 | 0.0024031 | 0.00060228 | 0 | 0 | 1 | 0.98941 | -0.20223 | 0.4 | 1 | 1.1 | 0.9
118 | 1 | 0.0046266 | 0.0011595 | 0 | 0 | 1 | 0.98938 | -0.2028 | 0.4 | 1 | 1.1 | 0.9
22 | 1 | 0 | 0 | 0 | 0 | 1 | 0.98673 | -0.25429 | 0.4 | 1 | 1.1 | 0.9
39 | 1 | 0.00365 | 0.00091478 | 0 | 0 | 1 | 0.98967 | -0.19732 | 0.4 | 1 | 1.1 | 0.9
18 | 1 | 0 | 0 | 0 | 0 | 1 | 0.9759 | -0.46481 | 0.4 | 1 | 1.1 | 0.9
149 | 1 | 0.0039652 | 0.00099377 | 0 | 0 | 1 | 0.97585 | -0.46576 | 0.4 | 1 | 1.1 | 0.9
29 | 1 | 0 | 0 | 0 | 0 | 1 | 0.97614 | -0.46014 | 0.4 | 1 | 1.1 | 0.9
19 | 1 | 0 | 0 | 0 | 0 | 1 | 0.97682 | -0.44684 | 0.4 | 1 | 1.1 | 0.9
146 | 1 | 0.0050898 | 0.0012756 | 0 | 0 | 1 | 0.97679 | -0.44732 | 0.4 | 1 | 1.1 | 0.9
25 | 1 | 0 | 0 | 0 | 0 | 1 | 0.97724 | -0.43848 | 0.4 | 1 | 1.1 | 0.9
136 | 1 | 0 | 0 | 0 | 0 | 1 | 0.97659 | -0.45136 | 0.4 | 1 | 1.1 | 0.9
20 | 1 | 0 | 0 | 0 | 0 | 1 | 0.97944 | -0.39529 | 0.4 | 1 | 1.1 | 0.9
43 | 1 | 0 | 0 | 0 | 0 | 1 | 0.9799 | -0.38636 | 0.4 | 1 | 1.1 | 0.9
42 | 1 | 0.011084 | 0.0027778 | 0 | 0 | 1 | 0.97929 | -0.39818 | 0.4 | 1 | 1.1 | 0.9
137 | 1 | 0.0060015 | 0.0015041 | 0 | 0 | 1 | 0.97637 | -0.45562 | 0.4 | 1 | 1.1 | 0.9
127 | 1 | 0.0038189 | 0.00095712 | 0 | 0 | 1 | 0.98593 | -0.27 | 0.4 | 1 | 1.1 | 0.9
126 | 1 | 0.0043196 | 0.0010826 | 0 | 0 | 1 | 0.98662 | -0.25657 | 0.4 | 1 | 1.1 | 0.9
23 | 1 | 0 | 0 | 0 | 0 | 1 | 0.98519 | -0.28442 | 0.4 | 1 | 1.1 | 0.9
28 | 1 | 0 | 0 | 0 | 0 | 1 | 0.98506 | -0.28687 | 0.4 | 1 | 1.1 | 0.9
132 | 1 | 0.0039856 | 0.00099888 | 0 | 0 | 1 | 0.98522 | -0.28387 | 0.4 | 1 | 1.1 | 0.9
104 | 1 | 0.00057767 | 0.00014478 | 0 | 0 | 1 | 0.98011 | -0.38214 | 0.4 | 1 | 1.1 | 0.9
148 | 1 | 0.0048253 | 0.0012093 | 0 | 0 | 1 | 0.97721 | -0.4391 | 0.4 | 1 | 1.1 | 0.9
147 | 1 | 0.0050874 | 0.001275 | 0 | 0 | 1 | 0.97707 | -0.44182 | 0.4 | 1 | 1.1 | 0.9
35 | 1 | 0.0052798 | 0.0013232 | 0 | 0 | 1 | 0.99083 | -0.17453 | 0.4 | 1 | 1.1 | 0.9
33 | 3 | 0.0084576 | 0.0021197 | 0 | 0 | 1 | 1 | 0 | 0.4 | 1 | 1.1 | 0.9
152 | 1 | 0.0039988 | 0.0010022 | 0 | 0 | 1 | 0.97694 | -0.44427 | 0.4 | 1 | 1.1 | 0.9
103 | 1 | 0.00083105 | 0.00020828 | 0 | 0 | 1 | 0.98498 | -0.28841 | 0.4 | 1 | 1.1 | 0.9
150 | 1 | 0.0040112 | 0.0010053 | 0 | 0 | 1 | 0.97607 | -0.46143 | 0.4 | 1 | 1.1 | 0.9
151 | 1 | 0.0040945 | 0.0010262 | 0 | 0 | 1 | 0.9761 | -0.4609 | 0.4 | 1 | 1.1 | 0.9
30 | 1 | 0 | 0 | 0 | 0 | 1 | 0.97927 | -0.39905 | 0.4 | 1 | 1.1 | 0.9
69 | 1 | 0 | 0 | 0 | 0 | 1 | 0.9779 | -0.42602 | 0.4 | 1 | 1.1 | 0.9
65 | 1 | 0.053933 | 0.013517 | 0 | 0 | 1 | 0.9797 | -0.3906 | 0.4 | 1 | 1.1 | 0.9
96 | 1 | 0.0021763 | 0.00054543 | 0 | 0 | 1 | 0.98395 | -0.30711 | 0.4 | 1 | 1.1 | 0.9
94 | 1 | 0 | 0 | 0 | 0 | 1 | 0.98074 | -0.36954 | 0.4 | 1 | 1.1 | 0.9
44 | 1 | 0 | 0 | 0 | 0 | 1 | 0.98729 | -0.24261 | 0.4 | 1 | 1.1 | 0.9
68 | 1 | 0 | 0 | 0 | 0 | 1 | 0.97255 | -0.53142 | 0.4 | 1 | 1.1 | 0.9
100 | 1 | 0.0012087 | 0.00030293 | 0 | 0 | 1 | 0.97507 | -0.48167 | 0.4 | 1 | 1.1 | 0.9
123 | 1 | 0.005771 | 0.0014463 | 0 | 0 | 1 | 0.97108 | -0.56054 | 0.4 | 1 | 1.1 | 0.9
41 | 1 | 0.0026793 | 0.0006715 | 0 | 0 | 1 | 0.98913 | -0.20772 | 0.4 | 1 | 1.1 | 0.9
38 | 1 | 0.0033491 | 0.00083936 | 0 | 0 | 1 | 0.98955 | -0.19956 | 0.4 | 1 | 1.1 | 0.9
119 | 1 | 0.0017924 | 0.00044921 | 0 | 0 | 1 | 0.98922 | -0.20608 | 0.4 | 1 | 1.1 | 0.9
79 | 1 | 0.0035394 | 0.00088707 | 0 | 0 | 1 | 0.97986 | -0.3869 | 0.4 | 1 | 1.1 | 0.9
77 | 1 | 0.0051475 | 0.0012901 | 0 | 0 | 1 | 0.97992 | -0.38571 | 0.4 | 1 | 1.1 | 0.9
145 | 1 | 0.0051617 | 0.0012937 | 0 | 0 | 1 | 0.97656 | -0.45195 | 0.4 | 1 | 1.1 | 0.9
128 | 1 | 0 | 0 | 0 | 0 | 1 | 0.98568 | -0.27488 | 0.4 | 1 | 1.1 | 0.9
125 | 1 | 0.0044326 | 0.0011109 | 0 | 0 | 1 | 0.98648 | -0.25916 | 0.4 | 1 | 1.1 | 0.9
131 | 1 | 0 | 0 | 0 | 0 | 1 | 0.98539 | -0.2805 | 0.4 | 1 | 1.1 | 0.9
102 | 1 | 0.00087623 | 0.0002196 | 0 | 0 | 1 | 0.98491 | -0.2898 | 0.4 | 1 | 1.1 | 0.9
70 | 1 | 0.018546 | 0.004648 | 0 | 0 | 1 | 0.98952 | -0.19983 | 0.4 | 1 | 1.1 | 0.9
66 | 1 | 0 | 0 | 0 | 0 | 1 | 0.9811 | -0.36332 | 0.4 | 1 | 1.1 | 0.9
59 | 1 | 0.0068906 | 0.0017269 | 0 | 0 | 1 | 0.98315 | -0.3232 | 0.4 | 1 | 1.1 | 0.9
49 | 1 | 0 | 0 | 0 | 0 | 1 | 0.9836 | -0.31434 | 0.4 | 1 | 1.1 | 0.9
64 | 1 | 0.0074148 | 0.0018583 | 0 | 0 | 1 | 0.98939 | -0.20222 | 0.4 | 1 | 1.1 | 0.9
45 | 1 | 0.0030494 | 0.00076425 | 0 | 0 | 1 | 0.98286 | -0.32894 | 0.4 | 1 | 1.1 | 0.9
46 | 1 | 0.015961 | 0.0040002 | 0 | 0 | 1 | 0.98216 | -0.34265 | 0.4 | 1 | 1.1 | 0.9
47 | 1 | 0 | 0 | 0 | 0 | 1 | 0.98334 | -0.31957 | 0.4 | 1 | 1.1 | 0.9
48 | 1 | 0.0028795 | 0.00072168 | 0 | 0 | 1 | 0.98206 | -0.34455 | 0.4 | 1 | 1.1 | 0.9
50 | 1 | 0.0011865 | 0.00029737 | 0 | 0 | 1 | 0.98291 | -0.32781 | 0.4 | 1 | 1.1 | 0.9
53 | 1 | 0 | 0 | 0 | 0 | 1 | 0.98177 | -0.35014 | 0.4 | 1 | 1.1 | 0.9
58 | 1 | 0.0049759 | 0.0012471 | 0 | 0 | 1 | 0.98519 | -0.28357 | 0.4 | 1 | 1.1 | 0.9
67 | 1 | 0 | 0 | 0 | 0 | 1 | 0.98207 | -0.34426 | 0.4 | 1 | 1.1 | 0.9
60 | 1 | 0.0048364 | 0.0012121 | 0 | 0 | 1 | 0.98139 | -0.35763 | 0.4 | 1 | 1.1 | 0.9
52 | 1 | 0.0025053 | 0.0006279 | 0 | 0 | 1 | 0.98165 | -0.35248 | 0.4 | 1 | 1.1 | 0.9
56 | 1 | 0 | 0 | 0 | 0 | 1 | 0.98608 | -0.26617 | 0.4 | 1 | 1.1 | 0.9
112 | 1 | 0 | 0 | 0 | 0 | 1 | 0.9811 | -0.36325 | 0.4 | 1 | 1.1 | 0.9
51 | 1 | 0.0048387 | 0.0012127 | 0 | 0 | 1 | 0.98165 | -0.35251 | 0.4 | 1 | 1.1 | 0.9
61 | 1 | 0.0068374 | 0.0017136 | 0 | 0 | 1 | 0.98129 | -0.35954 | 0.4 | 1 | 1.1 | 0.9
54 | 1 | 0.0094794 | 0.0023758 | 0 | 0 | 1 | 0.98546 | -0.27839 | 0.4 | 1 | 1.1 | 0.9
55 | 1 | 0.0074977 | 0.0018791 | 0 | 0 | 1 | 0.98548 | -0.27786 | 0.4 | 1 | 1.1 | 0.9
57 | 1 | 0.0045458 | 0.0011393 | 0 | 0 | 1 | 0.98638 | -0.26051 | 0.4 | 1 | 1.1 | 0.9
63 | 1 | 0.0045585 | 0.0011425 | 0 | 0 | 1 | 0.98774 | -0.23405 | 0.4 | 1 | 1.1 | 0.9
62 | 1 | 0.0020497 | 0.00051372 | 0 | 0 | 1 | 0.98129 | -0.35968 | 0.4 | 1 | 1.1 | 0.9
138 | 1 | 0.0028584 | 0.00071637 | 0 | 0 | 1 | 0.98108 | -0.36365 | 0.4 | 1 | 1.1 | 0.9
109 | 1 | 0 | 0 | 0 | 0 | 1 | 0.98022 | -0.38038 | 0.4 | 1 | 1.1 | 0.9
111 | 1 | 0 | 0 | 0 | 0 | 1 | 0.98019 | -0.38099 | 0.4 | 1 | 1.1 | 0.9
108 | 1 | 0.0027419 | 0.00068718 | 0 | 0 | 1 | 0.98022 | -0.38055 | 0.4 | 1 | 1.1 | 0.9
71 | 1 | 0.0034558 | 0.00086611 | 0 | 0 | 1 | 0.97833 | -0.41676 | 0.4 | 1 | 1.1 | 0.9
72 | 1 | 0.0010038 | 0.00025158 | 0 | 0 | 1 | 0.97809 | -0.42138 | 0.4 | 1 | 1.1 | 0.9
73 | 1 | 0.00027393 | 6.8653e-05 | 0 | 0 | 1 | 0.97935 | -0.39665 | 0.4 | 1 | 1.1 | 0.9
74 | 1 | 0 | 0 | 0 | 0 | 1 | 0.97739 | -0.4351 | 0.4 | 1 | 1.1 | 0.9
75 | 1 | 0 | 0 | 0 | 0 | 1 | 0.97981 | -0.38772 | 0.4 | 1 | 1.1 | 0.9
91 | 1 | 0.0043745 | 0.0010964 | 0 | 0 | 1 | 0.97725 | -0.43781 | 0.4 | 1 | 1.1 | 0.9
84 | 1 | 0 | 0 | 0 | 0 | 1 | 0.97589 | -0.46459 | 0.4 | 1 | 1.1 | 0.9
83 | 1 | 0 | 0 | 0 | 0 | 1 | 0.98048 | -0.37456 | 0.4 | 1 | 1.1 | 0.9
81 | 1 | 0.0063443 | 0.00159 | 0 | 0 | 1 | 0.9795 | -0.39381 | 0.4 | 1 | 1.1 | 0.9
90 | 1 | 0.0014868 | 0.00037263 | 0 | 0 | 1 | 0.97546 | -0.47298 | 0.4 | 1 | 1.1 | 0.9
98 | 1 | 0 | 0 | 0 | 0 | 1 | 0.97586 | -0.46515 | 0.4 | 1 | 1.1 | 0.9
92 | 1 | 0.0011247 | 0.00028188 | 0 | 0 | 1 | 0.98027 | -0.37873 | 0.4 | 1 | 1.1 | 0.9
82 | 1 | 0 | 0 | 0 | 0 | 1 | 0.97924 | -0.39902 | 0.4 | 1 | 1.1 | 0.9
124 | 1 | 0.000609 | 0.00015263 | 0 | 0 | 1 | 0.98395 | -0.3072 | 0.4 | 1 | 1.1 | 0.9
78 | 1 | 0.0018049 | 0.00045234 | 0 | 0 | 1 | 0.98012 | -0.38172 | 0.4 | 1 | 1.1 | 0.9
80 | 1 | 0.00063536 | 0.00015924 | 0 | 0 | 1 | 0.98024 | -0.37942 | 0.4 | 1 | 1.1 | 0.9
85 | 1 | 0 | 0 | 0 | 0 | 1 | 0.97918 | -0.40018 | 0.4 | 1 | 1.1 | 0.9
99 | 1 | 0.0009623 | 0.00024118 | 0 | 0 | 1 | 0.97892 | -0.40531 | 0.4 | 1 | 1.1 | 0.9
88 | 1 | 0.0006269 | 0.00015712 | 0 | 0 | 1 | 0.97481 | -0.48587 | 0.4 | 1 | 1.1 | 0.9
97 | 1 | 0.0011163 | 0.00027978 | 0 | 0 | 1 | 0.97583 | -0.46568 | 0.4 | 1 | 1.1 | 0.9
121 | 1 | 0 | 0 | 0 | 0 | 1 | 0.97876 | -0.40846 | 0.4 | 1 | 1.1 | 0.9
86 | 1 | 0.0068457 | 0.0017157 | 0 | 0 | 1 | 0.97418 | -0.49817 | 0.4 | 1 | 1.1 | 0.9
87 | 1 | 0.0022071 | 0.00055315 | 0 | 0 | 1 | 0.97353 | -0.51118 | 0.4 | 1 | 1.1 | 0.9
89 | 1 | 0.0020658 | 0.00051774 | 0 | 0 | 1 | 0.97321 | -0.51741 | 0.4 | 1 | 1.1 | 0.9
93 | 1 | 0.004988 | 0.0012501 | 0 | 0 | 1 | 0.9732 | -0.51763 | 0.4 | 1 | 1.1 | 0.9
122 | 1 | 0.0022705 | 0.00056903 | 0 | 0 | 1 | 0.97867 | -0.41018 | 0.4 | 1 | 1.1 | 0.9
110 | 1 | 0 | 0 | 0 | 0 | 1 | 0.97971 | -0.39043 | 0.4 | 1 | 1.1 | 0.9
113 | 1 | 0 | 0 | 0 | 0 | 1 | 0.97968 | -0.39097 | 0.4 | 1 | 1.1 | 0.9
115 | 1 | 0 | 0 | 0 | 0 | 1 | 0.97926 | -0.39937 | 0.4 | 1 | 1.1 | 0.9
139 | 1 | 0.0020511 | 0.00051406 | 0 | 0 | 1 | 0.98018 | -0.38135 | 0.4 | 1 | 1.1 | 0.9
140 | 1 | 0.0018881 | 0.0004732 | 0 | 0 | 1 | 0.97967 | -0.39133 | 0.4 | 1 | 1.1 | 0.9
114 | 1 | 0 | 0 | 0 | 0 | 1 | 0.97888 | -0.40677 | 0.4 | 1 | 1.1 | 0.9
142 | 1 | 0.0021305 | 0.00053395 | 0 | 0 | 1 | 0.97886 | -0.40712 | 0.4 | 1 | 1.1 | 0.9
117 | 1 | 0 | 0 | 0 | 0 | 1 | 0.97845 | -0.41514 | 0.4 | 1 | 1.1 | 0.9
141 | 1 | 0.0021022 | 0.00052687 | 0 | 0 | 1 | 0.97924 | -0.39972 | 0.4 | 1 | 1.1 | 0.9
116 | 1 | 0 | 0 | 0 | 0 | 1 | 0.97838 | -0.41656 | 0.4 | 1 | 1.1 | 0.9
144 | 1 | 0.0022112 | 0.00055419 | 0 | 0 | 1 | 0.97837 | -0.41684 | 0.4 | 1 | 1.1 | 0.9
143 | 1 | 0.005426 | 0.0013599 | 0 | 0 | 1 | 0.97832 | -0.41781 | 0.4 | 1 | 1.1 | 0.9
120 | 1 | 0.0051609 | 0.0012934 | 0 | 0 | 1 | 0.98918 | -0.2067 | 0.4 | 1 | 1.1 | 0.9
129 | 1 | 0 | 0 | 0 | 0 | 1 | 0.98566 | -0.2752 | 0.4 | 1 | 1.1 | 0.9
134 | 1 | 0.0040134 | 0.0010059 | 0 | 0 | 1 | 0.98559 | -0.27666 | 0.4 | 1 | 1.1 | 0.9
130 | 1 | 0.0036849 | 0.00092352 | 0 | 0 | 1 | 0.98533 | -0.28165 | 0.4 | 1 | 1.1 | 0.9

## generator_data
GEN_BUS | PG | QG | QMAX | QMIN | VG | MBASE | GEN_STATUS | PMAX | PMIN
33 | 0.43538 | 0.11174 | 10 | -10 | 1 | 100 | 1 | 10 | 0

## branch_data
F_BUS | T_BUS | BR_R | BR_X | BR_B | RATE_A | RATE_B | RATE_C | TAP | SHIFT | BR_STATUS | ANGMIN | ANGMAX | P_in | Q_in | P_out | Q_out
1 | 2 | 0.69209 | 0.44293 | 1.1622e-09 | 0 | 0 | 0 | 0 | 0 | 1 | -90 | 90 | -0.0071022 | -0.00178 | 0.0071026 | 0.0017802
1 | 3 | 0.065585 | 0.041975 | 1.1014e-10 | 0 | 0 | 0 | 0 | 0 | 1 | -90 | 90 | 0.0040307 | 0.0010102 | -0.0040307 | -0.0010102
2 | 4 | 1.4699 | 0.94074 | 2.4684e-09 | 0 | 0 | 0 | 0 | 0 | 1 | -90 | 90 | -0.009396 | -0.002355 | 0.0093975 | 0.0023556
4 | 31 | 3.0149 | 1.9296 | 5.0629e-09 | 0 | 0 | 0 | 0 | 0 | 1 | -90 | 90 | -0.011067 | -0.002774 | 0.011071 | 0.0027761
31 | 32 | 1.7494 | 1.1196 | 2.9378e-09 | 0 | 0 | 0 | 0 | 0 | 1 | -90 | 90 | -0.015059 | -0.0037758 | 0.015064 | 0.0037783
32 | 59 | 1.2453 | 0.79698 | 2.0912e-09 | 0 | 0 | 0 | 0 | 0 | 1 | -90 | 90 | -0.015765 | -0.0039541 | 0.015769 | 0.0039561
5 | 6 | 1.2449 | 0.79675 | 2.0906e-09 | 0 | 0 | 0 | 0 | 0 | 1 | -90 | 90 | 0.0073558 | 0.0018434 | -0.007355 | -0.0018431
5 | 7 | 3.8886 | 2.4887 | 6.53e-09 | 0 | 0 | 0 | 0 | 0 | 1 | -90 | 90 | -0.01019 | -0.0025538 | 0.010195 | 0.002556
6 | 8 | 1.3392 | 0.85709 | 2.2489e-09 | 0 | 0 | 0 | 0 | 0 | 1 | -90 | 90 | 0.0050811 | 0.0012732 | -0.0050807 | -0.0012732
7 | 9 | 3.2218 | 2.062 | 5.4103e-09 | 0 | 0 | 0 | 0 | 0 | 1 | -90 | 90 | 0.053779 | 0.013606 | -0.053676 | -0.013541
7 | 26 | 10.9868 | 7.0316 | 1.845e-08 | 0 | 0 | 0 | 0 | 0 | 1 | -90 | 90 | -0.063973 | -0.016162 | 0.064467 | 0.016476
8 | 76 | 0.06846 | 0.043814 | 1.1496e-10 | 0 | 0 | 0 | 0 | 0 | 1 | -90 | 90 | 0.0035593 | 0.00089188 | -0.0035593 | -0.00089189
9 | 95 | 1.5645 | 1.0013 | 2.6272e-09 | 0 | 0 | 0 | 0 | 0 | 1 | -90 | 90 | 0.052312 | 0.013199 | -0.052265 | -0.013169
26 | 35 | 0.83765 | 0.5361 | 4.2199e-09 | 0 | 0 | 0 | 0 | 0 | 1 | -90 | 90 | 0.21345 | 0.054262 | -0.21304 | -0.053999
26 | 33 | 2.1734 | 1.391 | 1.0949e-08 | 0 | 0 | 0 | 0 | 0 | 1 | -90 | 90 | -0.27792 | -0.070737 | 0.27973 | 0.071896
76 | 96 | 0.50157 | 0.321 | 8.4226e-10 | 0 | 0 | 0 | 0 | 0 | 1 | -90 | 90 | 0.0027853 | 0.00069791 | -0.0027853 | -0.00069797
95 | 94 | 1.4626 | 0.93605 | 2.4561e-09 | 0 | 0 | 0 | 0 | 0 | 1 | -90 | 90 | 0.050484 | 0.012723 | -0.050443 | -0.012697
10 | 36 | 3.0839 | 1.9737 | 5.1787e-09 | 0 | 0 | 0 | 0 | 0 | 1 | -90 | 90 | 0.083889 | 0.021403 | -0.083654 | -0.021254
10 | 16 | 3.5878 | 2.2962 | 6.0249e-09 | 0 | 0 | 0 | 0 | 0 | 1 | -90 | 90 | 0.050889 | 0.012826 | -0.050788 | -0.012762
10 | 34 | 4.6179 | 2.9555 | 7.7547e-09 | 0 | 0 | 0 | 0 | 0 | 1 | -90 | 90 | -0.13478 | -0.034229 | 0.13568 | 0.034809
36 | 44 | 1.7851 | 1.1424 | 2.9976e-09 | 0 | 0 | 0 | 0 | 0 | 1 | -90 | 90 | 0.083654 | 0.021254 | -0.083518 | -0.021167
16 | 118 | 4.1029 | 2.6258 | 6.8898e-09 | 0 | 0 | 0 | 0 | 0 | 1 | -90 | 90 | 0.011587 | 0.0029057 | -0.011581 | -0.0029026
16 | 22 | 10.5022 | 6.7214 | 1.7636e-08 | 0 | 0 | 0 | 0 | 0 | 1 | -90 | 90 | 0.026061 | 0.0065628 | -0.025984 | -0.006515
16 | 39 | 1.7835 | 1.1414 | 2.995e-09 | 0 | 0 | 0 | 0 | 0 | 1 | -90 | 90 | 0.01314 | 0.0032936 | -0.013136 | -0.0032918
34 | 33 | 0.36471 | 0.23342 | 1.2249e-09 | 0 | 0 | 0 | 0 | 0 | 1 | -90 | 90 | -0.1471 | -0.037669 | 0.14718 | 0.037723
11 | 106 | 2.4148 | 1.5454 | 4.055e-09 | 0 | 0 | 0 | 0 | 0 | 1 | -90 | 90 | 0.076498 | 0.019336 | -0.076343 | -0.019237
11 | 105 | 1.8988 | 1.2152 | 3.1885e-09 | 0 | 0 | 0 | 0 | 0 | 1 | -90 | 90 | -0.076498 | -0.019336 | 0.07662 | 0.019413
106 | 12 | 1.2266 | 0.78505 | 2.0599e-09 | 0 | 0 | 0 | 0 | 0 | 1 | -90 | 90 | 0.066568 | 0.016787 | -0.066508 | -0.016749
105 | 44 | 0.85432 | 0.54676 | 1.4346e-09 | 0 | 0 | 0 | 0 | 0 | 1 | -90 | 90 | -0.083453 | -0.021126 | 0.083518 | 0.021167
12 | 107 | 1.1578 | 0.74099 | 1.9442e-09 | 0 | 0 | 0 | 0 | 0 | 1 | -90 | 90 | 0.048191 | 0.012131 | -0.048162 | -0.012112
12 | 24 | 6.748 | 4.3187 | 1.1332e-08 | 0 | 0 | 0 | 0 | 0 | 1 | -90 | 90 | 0.018316 | 0.0046177 | -0.018292 | -0.0046028
107 | 43 | 2.2315 | 1.4282 | 3.7474e-09 | 0 | 0 | 0 | 0 | 0 | 1 | -90 | 90 | 0.039272 | 0.0098844 | -0.039234 | -0.0098604
24 | 104 | 3.0458 | 1.9493 | 5.1146e-09 | 0 | 0 | 0 | 0 | 0 | 1 | -90 | 90 | 0.00057768 | 0.0001443 | -0.00057766 | -0.00014478
24 | 13 | 8.0625 | 5.16 | 1.3539e-08 | 0 | 0 | 0 | 0 | 0 | 1 | -90 | 90 | 0.017714 | 0.0044585 | -0.017686 | -0.0044419
13 | 27 | 7.6517 | 4.8971 | 1.2849e-08 | 0 | 0 | 0 | 0 | 0 | 1 | -90 | 90 | 0.016103 | 0.0040452 | -0.016081 | -0.0040323
13 | 135 | 0.3763 | 0.24083 | 6.319e-10 | 0 | 0 | 0 | 0 | 0 | 1 | -90 | 90 | 0.0015832 | 0.00039674 | -0.0015832 | -0.0003968
27 | 152 | 0.74422 | 0.4763 | 1.2497e-09 | 0 | 0 | 0 | 0 | 0 | 1 | -90 | 90 | 0.0039988 | 0.0010022 | -0.0039987 | -0.0010022
27 | 29 | 5.8662 | 3.7544 | 9.8509e-09 | 0 | 0 | 0 | 0 | 0 | 1 | -90 | 90 | 0.012082 | 0.0030301 | -0.012072 | -0.003025
14 | 21 | 25.2929 | 16.1874 | 4.2474e-08 | 0 | 0 | 0 | 0 | 0 | 1 | -90 | 90 | -0.0018954 | -0.00047441 | 0.0018964 | 0.00047101
14 | 101 | 4.4107 | 2.8228 | 7.4067e-09 | 0 | 0 | 0 | 0 | 0 | 1 | -90 | 90 | 0.0018954 | 0.00047441 | -0.0018952 | -0.000475
21 | 136 | 1.2378 | 0.7922 | 2.0786e-09 | 0 | 0 | 0 | 0 | 0 | 1 | -90 | 90 | -0.0078983 | -0.0019753 | 0.0078992 | 0.0019757
21 | 137 | 1.4027 | 0.8977 | 2.3554e-09 | 0 | 0 | 0 | 0 | 0 | 1 | -90 | 90 | 0.006002 | 0.0015043 | -0.0060014 | -0.0015042
15 | 40 | 3.8352 | 2.4545 | 6.4403e-09 | 0 | 0 | 0 | 0 | 0 | 1 | -90 | 90 | 0.0037321 | 0.00093482 | -0.0037315 | -0.00093507
15 | 37 | 1.8576 | 1.1888 | 3.1194e-09 | 0 | 0 | 0 | 0 | 0 | 1 | -90 | 90 | -0.0037321 | -0.00093482 | 0.0037324 | 0.00093469
40 | 41 | 1.0494 | 0.67159 | 1.7622e-09 | 0 | 0 | 0 | 0 | 0 | 1 | -90 | 90 | 0.0026794 | 0.00067138 | -0.0026793 | -0.0006715
37 | 38 | 1.9145 | 1.2253 | 3.2149e-09 | 0 | 0 | 0 | 0 | 0 | 1 | -90 | 90 | -0.0061355 | -0.001537 | 0.0061363 | 0.0015372
118 | 119 | 2.0658 | 1.3221 | 3.4691e-09 | 0 | 0 | 0 | 0 | 0 | 1 | -90 | 90 | 0.0069545 | 0.001743 | -0.0069534 | -0.0017427
22 | 127 | 3.9769 | 2.5452 | 6.6782e-09 | 0 | 0 | 0 | 0 | 0 | 1 | -90 | 90 | 0.01723 | 0.0043211 | -0.017218 | -0.0043135
22 | 126 | 1.136 | 0.72704 | 1.9077e-09 | 0 | 0 | 0 | 0 | 0 | 1 | -90 | 90 | 0.0087536 | 0.0021939 | -0.0087527 | -0.0021935
39 | 38 | 1.0369 | 0.66359 | 1.7412e-09 | 0 | 0 | 0 | 0 | 0 | 1 | -90 | 90 | 0.0094864 | 0.002377 | -0.0094854 | -0.0023765
18 | 149 | 1.0224 | 0.65435 | 1.7169e-09 | 0 | 0 | 0 | 0 | 0 | 1 | -90 | 90 | 0.0039653 | 0.00099375 | -0.0039651 | -0.0009938
18 | 29 | 5.0271 | 3.2174 | 8.4419e-09 | 0 | 0 | 0 | 0 | 0 | 1 | -90 | 90 | -0.0039653 | -0.00099375 | 0.0039662 | 0.00099351
29 | 150 | 1.372 | 0.87805 | 2.3039e-09 | 0 | 0 | 0 | 0 | 0 | 1 | -90 | 90 | 0.0040114 | 0.0010053 | -0.0040112 | -0.0010053
29 | 151 | 0.78984 | 0.5055 | 1.3264e-09 | 0 | 0 | 0 | 0 | 0 | 1 | -90 | 90 | 0.0040946 | 0.0010262 | -0.0040944 | -0.0010262
19 | 146 | 0.40891 | 0.2617 | 6.8666e-10 | 0 | 0 | 0 | 0 | 0 | 1 | -90 | 90 | 0.0050898 | 0.0012757 | -0.0050897 | -0.0012757
19 | 25 | 1.9695 | 1.2605 | 3.3073e-09 | 0 | 0 | 0 | 0 | 0 | 1 | -90 | 90 | -0.018154 | -0.0045466 | 0.018161 | 0.0045509
19 | 136 | 1.481 | 0.94785 | 2.487e-09 | 0 | 0 | 0 | 0 | 0 | 1 | -90 | 90 | 0.013064 | 0.0032709 | -0.013061 | -0.0032693
25 | 148 | 0.55086 | 0.35255 | 9.2504e-10 | 0 | 0 | 0 | 0 | 0 | 1 | -90 | 90 | 0.0048254 | 0.0012094 | -0.0048252 | -0.0012094
25 | 147 | 2.8132 | 1.8004 | 4.7241e-09 | 0 | 0 | 0 | 0 | 0 | 1 | -90 | 90 | 0.0050882 | 0.0012751 | -0.0050874 | -0.0012751
25 | 20 | 6.5983 | 4.2229 | 1.108e-08 | 0 | 0 | 0 | 0 | 0 | 1 | -90 | 90 | -0.028074 | -0.0070353 | 0.028132 | 0.0070713
136 | 145 | 0.48281 | 0.309 | 8.1077e-10 | 0 | 0 | 0 | 0 | 0 | 1 | -90 | 90 | 0.0051618 | 0.0012937 | -0.0051616 | -0.0012937
20 | 43 | 0.98148 | 0.62815 | 1.6482e-09 | 0 | 0 | 0 | 0 | 0 | 1 | -90 | 90 | -0.039217 | -0.0098499 | 0.039234 | 0.0098605
20 | 42 | 1.12 | 0.71681 | 1.8808e-09 | 0 | 0 | 0 | 0 | 0 | 1 | -90 | 90 | 0.011085 | 0.0027786 | -0.011083 | -0.0027778
127 | 128 | 1.5862 | 1.0152 | 2.6637e-09 | 0 | 0 | 0 | 0 | 0 | 1 | -90 | 90 | 0.013399 | 0.0033564 | -0.013395 | -0.0033547
126 | 125 | 2.55 | 1.632 | 4.2821e-09 | 0 | 0 | 0 | 0 | 0 | 1 | -90 | 90 | 0.0044331 | 0.0011108 | -0.0044325 | -0.0011109
23 | 28 | 6.2307 | 3.9877 | 1.0463e-08 | 0 | 0 | 0 | 0 | 0 | 1 | -90 | 90 | 0.0017076 | 0.00042536 | -0.0017074 | -0.00042624
23 | 132 | 1.3973 | 0.89425 | 2.3464e-09 | 0 | 0 | 0 | 0 | 0 | 1 | -90 | 90 | -0.0017076 | -0.00042536 | 0.0017077 | 0.00042516
28 | 103 | 3.9122 | 2.5038 | 6.5696e-09 | 0 | 0 | 0 | 0 | 0 | 1 | -90 | 90 | 0.0017074 | 0.00042624 | -0.0017073 | -0.0004268
132 | 131 | 2.5714 | 1.6457 | 4.3181e-09 | 0 | 0 | 0 | 0 | 0 | 1 | -90 | 90 | -0.0056932 | -0.001424 | 0.0056942 | 0.0014242
35 | 70 | 0.53918 | 0.34508 | 2.7163e-09 | 0 | 0 | 0 | 0 | 0 | 1 | -90 | 90 | 0.20776 | 0.052675 | -0.20751 | -0.052514
103 | 102 | 6.8918 | 4.4108 | 1.1573e-08 | 0 | 0 | 0 | 0 | 0 | 1 | -90 | 90 | 0.00087628 | 0.00021852 | -0.00087622 | -0.0002196
30 | 69 | 16.4908 | 10.5541 | 2.7693e-08 | 0 | 0 | 0 | 0 | 0 | 1 | -90 | 90 | 0.0070289 | 0.0017636 | -0.0070198 | -0.0017604
30 | 65 | 5.1675 | 3.3072 | 8.6776e-09 | 0 | 0 | 0 | 0 | 0 | 1 | -90 | 90 | -0.0070289 | -0.0017636 | 0.0070317 | 0.0017645
69 | 100 | 33.9338 | 21.7177 | 5.6984e-08 | 0 | 0 | 0 | 0 | 0 | 1 | -90 | 90 | 0.0070198 | 0.0017605 | -0.0070012 | -0.001754
65 | 66 | 1.9284 | 1.2342 | 9.7151e-09 | 0 | 0 | 0 | 0 | 0 | 1 | -90 | 90 | -0.060964 | -0.015282 | 0.061044 | 0.015332
96 | 124 | 0.65267 | 0.41771 | 1.096e-09 | 0 | 0 | 0 | 0 | 0 | 1 | -90 | 90 | 0.000609 | 0.00015253 | -0.000609 | -0.00015263
94 | 83 | 0.43094 | 0.2758 | 7.2367e-10 | 0 | 0 | 0 | 0 | 0 | 1 | -90 | 90 | 0.050443 | 0.012697 | -0.050431 | -0.012689
68 | 100 | 36.5444 | 23.3884 | 6.1368e-08 | 0 | 0 | 0 | 0 | 0 | 1 | -90 | 90 | -0.0057788 | -0.0014481 | 0.0057926 | 0.0014511
68 | 123 | 21.3442 | 13.6603 | 3.5843e-08 | 0 | 0 | 0 | 0 | 0 | 1 | -90 | 90 | 0.0057788 | 0.0014481 | -0.0057708 | -0.0014464
119 | 120 | 0.52771 | 0.33774 | 8.8617e-10 | 0 | 0 | 0 | 0 | 0 | 1 | -90 | 90 | 0.005161 | 0.0012935 | -0.0051609 | -0.0012934
79 | 77 | 1.4494 | 0.92762 | 2.4339e-09 | 0 | 0 | 0 | 0 | 0 | 1 | -90 | 90 | -0.0035394 | -0.00088709 | 0.0035396 | 0.00088698
77 | 78 | 1.9767 | 1.2651 | 3.3194e-09 | 0 | 0 | 0 | 0 | 0 | 1 | -90 | 90 | -0.008687 | -0.0021771 | 0.0086886 | 0.0021778
128 | 129 | 0.10445 | 0.06685 | 1.754e-10 | 0 | 0 | 0 | 0 | 0 | 1 | -90 | 90 | 0.013395 | 0.0033547 | -0.013395 | -0.0033545
131 | 130 | 1.362 | 0.87166 | 2.2871e-09 | 0 | 0 | 0 | 0 | 0 | 1 | -90 | 90 | 0.0036851 | 0.00092343 | -0.0036849 | -0.00092353
131 | 129 | 2.4573 | 1.5727 | 4.1265e-09 | 0 | 0 | 0 | 0 | 0 | 1 | -90 | 90 | -0.0093792 | -0.0023476 | 0.0093816 | 0.0023488
70 | 64 | 0.05587 | 0.035757 | 2.8146e-10 | 0 | 0 | 0 | 0 | 0 | 1 | -90 | 90 | 0.18896 | 0.047866 | -0.18894 | -0.047852
66 | 67 | 1.3501 | 0.86408 | 6.8017e-09 | 0 | 0 | 0 | 0 | 0 | 1 | -90 | 90 | -0.061044 | -0.015331 | 0.061099 | 0.015366
59 | 49 | 1.6956 | 1.0852 | 2.8474e-09 | 0 | 0 | 0 | 0 | 0 | 1 | -90 | 90 | -0.022659 | -0.0056831 | 0.022669 | 0.0056889
49 | 58 | 0.89614 | 0.57353 | 4.5146e-09 | 0 | 0 | 0 | 0 | 0 | 1 | -90 | 90 | -0.14956 | -0.037633 | 0.14978 | 0.037773
49 | 47 | 0.17919 | 0.11468 | 9.0274e-10 | 0 | 0 | 0 | 0 | 0 | 1 | -90 | 90 | 0.1269 | 0.031944 | -0.12686 | -0.031924
64 | 63 | 0.77345 | 0.49501 | 3.8965e-09 | 0 | 0 | 0 | 0 | 0 | 1 | -90 | 90 | 0.18153 | 0.045994 | -0.18125 | -0.045817
45 | 46 | 1.4857 | 0.95084 | 2.4949e-09 | 0 | 0 | 0 | 0 | 0 | 1 | -90 | 90 | 0.039948 | 0.010027 | -0.039922 | -0.01001
45 | 47 | 0.94484 | 0.6047 | 1.5866e-09 | 0 | 0 | 0 | 0 | 0 | 1 | -90 | 90 | -0.042998 | -0.010791 | 0.043017 | 0.010803
46 | 48 | 0.34392 | 0.22011 | 5.7753e-10 | 0 | 0 | 0 | 0 | 0 | 1 | -90 | 90 | 0.023961 | 0.0060099 | -0.023959 | -0.0060086
47 | 50 | 0.42684 | 0.27318 | 2.1503e-09 | 0 | 0 | 0 | 0 | 0 | 1 | -90 | 90 | 0.083847 | 0.021121 | -0.083814 | -0.0211
48 | 53 | 1.1467 | 0.7339 | 1.9256e-09 | 0 | 0 | 0 | 0 | 0 | 1 | -90 | 90 | 0.02108 | 0.0052869 | -0.021074 | -0.0052835
50 | 67 | 0.8641 | 0.55302 | 4.3532e-09 | 0 | 0 | 0 | 0 | 0 | 1 | -90 | 90 | 0.082627 | 0.020802 | -0.082562 | -0.020761
53 | 60 | 2.3569 | 1.5084 | 3.9579e-09 | 0 | 0 | 0 | 0 | 0 | 1 | -90 | 90 | 0.013729 | 0.0034426 | -0.013724 | -0.0034398
53 | 52 | 1.3768 | 0.88113 | 2.312e-09 | 0 | 0 | 0 | 0 | 0 | 1 | -90 | 90 | 0.0073448 | 0.0018409 | -0.007344 | -0.0018406
58 | 56 | 0.49124 | 0.31439 | 2.4748e-09 | 0 | 0 | 0 | 0 | 0 | 1 | -90 | 90 | -0.15476 | -0.03902 | 0.15489 | 0.039102
67 | 112 | 3.8278 | 2.4498 | 6.428e-09 | 0 | 0 | 0 | 0 | 0 | 1 | -90 | 90 | 0.021463 | 0.0053949 | -0.021444 | -0.0053831
60 | 61 | 0.92482 | 0.59188 | 1.553e-09 | 0 | 0 | 0 | 0 | 0 | 1 | -90 | 90 | 0.0088879 | 0.0022277 | -0.0088871 | -0.0022273
52 | 51 | 0.028315 | 0.018122 | 4.7549e-11 | 0 | 0 | 0 | 0 | 0 | 1 | -90 | 90 | 0.0048387 | 0.0012127 | -0.0048387 | -0.0012127
56 | 57 | 0.14436 | 0.092388 | 7.2724e-10 | 0 | 0 | 0 | 0 | 0 | 1 | -90 | 90 | -0.17188 | -0.043363 | 0.17192 | 0.043393
56 | 55 | 2.9978 | 1.9186 | 5.0341e-09 | 0 | 0 | 0 | 0 | 0 | 1 | -90 | 90 | 0.016987 | 0.0042606 | -0.016977 | -0.004255
112 | 138 | 0.60594 | 0.3878 | 1.0175e-09 | 0 | 0 | 0 | 0 | 0 | 1 | -90 | 90 | 0.0028584 | 0.00071632 | -0.0028583 | -0.00071639
112 | 109 | 3.9784 | 2.5462 | 6.6808e-09 | 0 | 0 | 0 | 0 | 0 | 1 | -90 | 90 | 0.018585 | 0.0046668 | -0.01857 | -0.0046577
61 | 62 | 0.29947 | 0.19166 | 5.0289e-10 | 0 | 0 | 0 | 0 | 0 | 1 | -90 | 90 | 0.0020497 | 0.00051368 | -0.0020497 | -0.00051372
54 | 55 | 0.24566 | 0.15722 | 4.1253e-10 | 0 | 0 | 0 | 0 | 0 | 1 | -90 | 90 | -0.0094793 | -0.0023758 | 0.0094795 | 0.0023759
57 | 63 | 0.65774 | 0.42096 | 3.3136e-09 | 0 | 0 | 0 | 0 | 0 | 1 | -90 | 90 | -0.17647 | -0.044532 | 0.17669 | 0.044675
109 | 111 | 1.2743 | 0.81555 | 2.1399e-09 | 0 | 0 | 0 | 0 | 0 | 1 | -90 | 90 | 0.0020512 | 0.0005138 | -0.0020511 | -0.00051396
109 | 108 | 0.045024 | 0.028815 | 7.5607e-11 | 0 | 0 | 0 | 0 | 0 | 1 | -90 | 90 | 0.016519 | 0.0041439 | -0.016519 | -0.0041438
111 | 139 | 0.76773 | 0.49135 | 1.2892e-09 | 0 | 0 | 0 | 0 | 0 | 1 | -90 | 90 | 0.0020511 | 0.00051396 | -0.0020511 | -0.00051406
108 | 110 | 3.0904 | 1.9779 | 5.1896e-09 | 0 | 0 | 0 | 0 | 0 | 1 | -90 | 90 | 0.013777 | 0.0034566 | -0.01377 | -0.003453
71 | 72 | 0.80121 | 0.51278 | 1.3455e-09 | 0 | 0 | 0 | 0 | 0 | 1 | -90 | 90 | 0.024798 | 0.0062424 | -0.024793 | -0.006239
71 | 73 | 3.0641 | 1.961 | 5.1455e-09 | 0 | 0 | 0 | 0 | 0 | 1 | -90 | 90 | -0.028254 | -0.0071085 | 0.028281 | 0.0071254
72 | 74 | 2.4786 | 1.5863 | 4.1622e-09 | 0 | 0 | 0 | 0 | 0 | 1 | -90 | 90 | 0.023789 | 0.0059874 | -0.023774 | -0.0059778
73 | 75 | 1.3505 | 0.86435 | 2.2679e-09 | 0 | 0 | 0 | 0 | 0 | 1 | -90 | 90 | -0.028555 | -0.007194 | 0.028568 | 0.0072016
74 | 91 | 2.6509 | 1.6966 | 4.4515e-09 | 0 | 0 | 0 | 0 | 0 | 1 | -90 | 90 | 0.004375 | 0.0010963 | -0.0043744 | -0.0010964
74 | 84 | 6.515 | 4.1696 | 1.094e-08 | 0 | 0 | 0 | 0 | 0 | 1 | -90 | 90 | 0.019399 | 0.0048815 | -0.019371 | -0.0048651
75 | 83 | 1.4886 | 0.95273 | 2.4998e-09 | 0 | 0 | 0 | 0 | 0 | 1 | -90 | 90 | -0.038149 | -0.0096007 | 0.038173 | 0.0096158
75 | 81 | 2.7319 | 1.7484 | 4.5876e-09 | 0 | 0 | 0 | 0 | 0 | 1 | -90 | 90 | 0.009582 | 0.0023991 | -0.0095792 | -0.0023978
84 | 90 | 1.965 | 1.2576 | 3.2998e-09 | 0 | 0 | 0 | 0 | 0 | 1 | -90 | 90 | 0.018255 | 0.004586 | -0.018248 | -0.0045816
84 | 98 | 2.1499 | 1.376 | 3.6103e-09 | 0 | 0 | 0 | 0 | 0 | 1 | -90 | 90 | 0.0011164 | 0.00027915 | -0.0011163 | -0.00027948
83 | 92 | 1.4638 | 0.93685 | 2.4582e-09 | 0 | 0 | 0 | 0 | 0 | 1 | -90 | 90 | 0.012257 | 0.0030734 | -0.012255 | -0.0030721
81 | 82 | 6.9217 | 4.4299 | 1.1623e-08 | 0 | 0 | 0 | 0 | 0 | 1 | -90 | 90 | 0.003235 | 0.00080775 | -0.0032342 | -0.00080835
90 | 88 | 3.2819 | 2.1004 | 5.5113e-09 | 0 | 0 | 0 | 0 | 0 | 1 | -90 | 90 | 0.016761 | 0.004209 | -0.01675 | -0.0042029
98 | 97 | 2.0261 | 1.2967 | 3.4024e-09 | 0 | 0 | 0 | 0 | 0 | 1 | -90 | 90 | 0.0011163 | 0.00027948 | -0.0011163 | -0.00027978
92 | 80 | 0.26749 | 0.17119 | 4.4919e-10 | 0 | 0 | 0 | 0 | 0 | 1 | -90 | 90 | 0.01113 | 0.0027902 | -0.01113 | -0.00279
82 | 85 | 1.5324 | 0.98075 | 2.5733e-09 | 0 | 0 | 0 | 0 | 0 | 1 | -90 | 90 | 0.0032342 | 0.00080836 | -0.003234 | -0.00080849
78 | 80 | 0.94336 | 0.60375 | 1.5841e-09 | 0 | 0 | 0 | 0 | 0 | 1 | -90 | 90 | -0.010493 | -0.0026302 | 0.010495 | 0.0026308
85 | 99 | 6.8033 | 4.3541 | 1.1425e-08 | 0 | 0 | 0 | 0 | 0 | 1 | -90 | 90 | 0.003234 | 0.00080849 | -0.0032332 | -0.00080908
99 | 121 | 5.9495 | 3.8077 | 9.9909e-09 | 0 | 0 | 0 | 0 | 0 | 1 | -90 | 90 | 0.0022709 | 0.0005679 | -0.0022706 | -0.00056864
88 | 86 | 3.2515 | 2.081 | 5.4602e-09 | 0 | 0 | 0 | 0 | 0 | 1 | -90 | 90 | 0.016124 | 0.0040458 | -0.016114 | -0.0040403
121 | 122 | 3.2509 | 2.0806 | 5.4592e-09 | 0 | 0 | 0 | 0 | 0 | 1 | -90 | 90 | 0.0022706 | 0.00056864 | -0.0022704 | -0.00056904
86 | 87 | 5.9664 | 3.8185 | 1.0019e-08 | 0 | 0 | 0 | 0 | 0 | 1 | -90 | 90 | 0.0092686 | 0.0023246 | -0.0092628 | -0.0023218
87 | 89 | 3.7543 | 2.4028 | 6.3045e-09 | 0 | 0 | 0 | 0 | 0 | 1 | -90 | 90 | 0.0070558 | 0.0017687 | -0.0070537 | -0.0017679
89 | 93 | 0.18596 | 0.11902 | 3.1228e-10 | 0 | 0 | 0 | 0 | 0 | 1 | -90 | 90 | 0.0049879 | 0.0012502 | -0.0049879 | -0.0012502
110 | 113 | 1.2231 | 0.7828 | 2.054e-09 | 0 | 0 | 0 | 0 | 0 | 1 | -90 | 90 | 0.0018881 | 0.00047293 | -0.0018881 | -0.0004731
110 | 115 | 3.2365 | 2.0714 | 5.435e-09 | 0 | 0 | 0 | 0 | 0 | 1 | -90 | 90 | 0.011882 | 0.00298 | -0.011877 | -0.0029773
113 | 140 | 0.80773 | 0.51695 | 1.3564e-09 | 0 | 0 | 0 | 0 | 0 | 1 | -90 | 90 | 0.0018881 | 0.0004731 | -0.0018881 | -0.00047321
115 | 141 | 0.70781 | 0.453 | 1.1886e-09 | 0 | 0 | 0 | 0 | 0 | 1 | -90 | 90 | 0.0021022 | 0.00052679 | -0.0021022 | -0.00052688
115 | 114 | 3.2505 | 2.0803 | 5.4585e-09 | 0 | 0 | 0 | 0 | 0 | 1 | -90 | 90 | 0.009775 | 0.0024505 | -0.0097716 | -0.0024489
114 | 142 | 0.72102 | 0.46145 | 1.2108e-09 | 0 | 0 | 0 | 0 | 0 | 1 | -90 | 90 | 0.0021305 | 0.00053387 | -0.0021305 | -0.00053397
114 | 117 | 4.7048 | 3.0111 | 7.9006e-09 | 0 | 0 | 0 | 0 | 0 | 1 | -90 | 90 | 0.0076411 | 0.001915 | -0.007638 | -0.0019138
117 | 143 | 2.113 | 1.3523 | 3.5484e-09 | 0 | 0 | 0 | 0 | 0 | 1 | -90 | 90 | 0.0054266 | 0.00136 | -0.0054259 | -0.0013599
117 | 116 | 2.7481 | 1.7588 | 4.6149e-09 | 0 | 0 | 0 | 0 | 0 | 1 | -90 | 90 | 0.0022114 | 0.00055378 | -0.0022112 | -0.00055413
116 | 144 | 0.55437 | 0.3548 | 9.3094e-10 | 0 | 0 | 0 | 0 | 0 | 1 | -90 | 90 | 0.0022112 | 0.00055413 | -0.0022112 | -0.0005542
129 | 134 | 1.578 | 1.0099 | 2.6499e-09 | 0 | 0 | 0 | 0 | 0 | 1 | -90 | 90 | 0.0040137 | 0.0010058 | -0.0040134 | -0.0010059