## bus_data
BUS_I | BUS_TYPE | Pd | Qd | Gs | Bs | area | Vm | Va | baseKV | zone | Vmax | Vmin
1 | 3 | 0.0040757 | 0.0010215 | 0 | 0 | 1 | 1 | 0 | 0.4 | 1 | 1.1 | 0.9
2 | 1 | 0 | 0 | 0 | 0 | 1 | 0.99767 | -0.04455 | 0.4 | 1 | 1.1 | 0.9
3 | 1 | 0.0030151 | 0.00075566 | 0 | 0 | 1 | 0.9978 | -0.041997 | 0.4 | 1 | 1.1 | 0.9
19 | 1 | 0.0043695 | 0.0010951 | 0 | 0 | 1 | 0.99529 | -0.090289 | 0.4 | 1 | 1.1 | 0.9
5 | 1 | 0.0028459 | 0.00071326 | 0 | 0 | 1 | 0.99304 | -0.13358 | 0.4 | 1 | 1.1 | 0.9
18 | 1 | 0.0048318 | 0.001211 | 0 | 0 | 1 | 0.99425 | -0.11023 | 0.4 | 1 | 1.1 | 0.9
4 | 1 | 0.009504 | 0.0023819 | 0 | 0 | 1 | 0.99292 | -0.13595 | 0.4 | 1 | 1.1 | 0.9
8 | 1 | 0.0076508 | 0.0019175 | 0 | 0 | 1 | 0.99059 | -0.18116 | 0.4 | 1 | 1.1 | 0.9
9 | 1 | 0.0027299 | 0.00068419 | 0 | 0 | 1 | 0.99049 | -0.18303 | 0.4 | 1 | 1.1 | 0.9
6 | 1 | 0.0023076 | 0.00057834 | 0 | 0 | 1 | 0.99024 | -0.18798 | 0.4 | 1 | 1.1 | 0.9
7 | 1 | 0 | 0 | 0 | 0 | 1 | 0.99041 | -0.18461 | 0.4 | 1 | 1.1 | 0.9
10 | 1 | 0.0028654 | 0.00071815 | 0 | 0 | 1 | 0.99036 | -0.18557 | 0.4 | 1 | 1.1 | 0.9
11 | 1 | 0.0019469 | 0.00048794 | 0 | 0 | 1 | 0.98914 | -0.20936 | 0.4 | 1 | 1.1 | 0.9
12 | 1 | 0.0067667 | 0.0016959 | 0 | 0 | 1 | 0.98893 | -0.21341 | 0.4 | 1 | 1.1 | 0.9
13 | 1 | 0 | 0 | 0 | 0 | 1 | 0.98918 | -0.20844 | 0.4 | 1 | 1.1 | 0.9
14 | 1 | 0.0027385 | 0.00068634 | 0 | 0 | 1 | 0.99121 | -0.1691 | 0.4 | 1 | 1.1 | 0.9
15 | 1 | 0.0068843 | 0.0017254 | 0 | 0 | 1 | 0.99253 | -0.14364 | 0.4 | 1 | 1.1 | 0.9
16 | 1 | 0.0065368 | 0.0016383 | 0 | 0 | 1 | 0.99281 | -0.13806 | 0.4 | 1 | 1.1 | 0.9
17 | 1 | 0 | 0 | 0 | 0 | 1 | 0.99335 | -0.12769 | 0.4 | 1 | 1.1 | 0.9

## generator_data
GEN_BUS | PG | QG | QMAX | QMIN | VG | MBASE | GEN_STATUS | PMAX | PMIN
1 | 0.069539 | 0.017595 | 10 | -10 | 1 | 100 | 1 | 10 | 0

## branch_data
F_BUS | T_BUS | BR_R | BR_X | BR_B | RATE_A | RATE_B | RATE_C | TAP | SHIFT | BR_STATUS | ANGMIN | ANGMAX | P_in | Q_in | P_out | Q_out
1 | 2 | 5.843 | 3.7395 | 9.8119e-09 | 0 | 0 | 0 | 0 | 0 | 1 | -90 | 90 | 0.034321 | 0.0086887 | -0.034248 | -0.0086428
1 | 3 | 6.0715 | 3.8858 | 1.0196e-08 | 0 | 0 | 0 | 0 | 0 | 1 | -90 | 90 | 0.031142 | 0.0078846 | -0.031079 | -0.0078455
2 | 19 | 5.9712 | 3.8215 | 1.0027e-08 | 0 | 0 | 0 | 0 | 0 | 1 | -90 | 90 | 0.034248 | 0.0086428 | -0.034173 | -0.0085959
3 | 5 | 14.5712 | 9.3256 | 2.4469e-08 | 0 | 0 | 0 | 0 | 0 | 1 | -90 | 90 | 0.028064 | 0.0070898 | -0.027942 | -0.0070138
19 | 18 | 2.9764 | 1.9049 | 4.9982e-09 | 0 | 0 | 0 | 0 | 0 | 1 | -90 | 90 | 0.029803 | 0.0075008 | -0.029775 | -0.0074831
5 | 4 | 0.41731 | 0.26708 | 7.0078e-10 | 0 | 0 | 0 | 0 | 0 | 1 | -90 | 90 | 0.025096 | 0.0063005 | -0.025093 | -0.0062988
18 | 17 | 3.1052 | 1.9873 | 5.2145e-09 | 0 | 0 | 0 | 0 | 0 | 1 | -90 | 90 | 0.024943 | 0.0062722 | -0.024922 | -0.0062594
4 | 8 | 12.8099 | 8.1984 | 2.1511e-08 | 0 | 0 | 0 | 0 | 0 | 1 | -90 | 90 | 0.015589 | 0.0039168 | -0.015555 | -0.0038975
8 | 9 | 1.0382 | 0.66445 | 1.7434e-09 | 0 | 0 | 0 | 0 | 0 | 1 | -90 | 90 | 0.0079046 | 0.00198 | -0.0079039 | -0.0019797
9 | 7 | 1.337 | 0.85568 | 2.2452e-09 | 0 | 0 | 0 | 0 | 0 | 1 | -90 | 90 | 0.0051739 | 0.0012955 | -0.0051735 | -0.0012955
6 | 7 | 6.4313 | 4.116 | 1.08e-08 | 0 | 0 | 0 | 0 | 0 | 1 | -90 | 90 | -0.0023076 | -0.00057834 | 0.002308 | 0.00057752
7 | 10 | 1.486 | 0.95107 | 2.4955e-09 | 0 | 0 | 0 | 0 | 0 | 1 | -90 | 90 | 0.0028656 | 0.00071799 | -0.0028654 | -0.00071815
11 | 12 | 2.6267 | 1.6811 | 4.411e-09 | 0 | 0 | 0 | 0 | 0 | 1 | -90 | 90 | 0.006768 | 0.0016963 | -0.0067666 | -0.0016959
11 | 13 | 0.46422 | 0.2971 | 7.7956e-10 | 0 | 0 | 0 | 0 | 0 | 1 | -90 | 90 | -0.0087148 | -0.0021842 | 0.0087152 | 0.0021844
13 | 14 | 19.8282 | 12.69 | 3.3297e-08 | 0 | 0 | 0 | 0 | 0 | 1 | -90 | 90 | -0.0087152 | -0.0021844 | 0.0087316 | 0.0021916
14 | 15 | 9.7917 | 6.2667 | 1.6443e-08 | 0 | 0 | 0 | 0 | 0 | 1 | -90 | 90 | -0.01147 | -0.0028779 | 0.011484 | 0.0028852
15 | 16 | 1.3429 | 0.85943 | 2.255e-09 | 0 | 0 | 0 | 0 | 0 | 1 | -90 | 90 | -0.018368 | -0.0046106 | 0.018373 | 0.0046135
16 | 17 | 1.8427 | 1.1793 | 3.0943e-09 | 0 | 0 | 0 | 0 | 0 | 1 | -90 | 90 | -0.02491 | -0.0062518 | 0.024922 | 0.0062594