## bus_data
BUS_I | BUS_TYPE | Pd | Qd | Gs | Bs | area | Vm | Va | baseKV | zone | Vmax | Vmin
1 | 1 | 0.02786 | 0.0069823 | 0 | 0 | 1 | 0.9991 | -0.017345 | 0.4 | 1 | 1.1 | 0.9
2 | 3 | 0 | 0 | 0 | 0 | 1 | 1 | 0 | 0.4 | 1 | 1.1 | 0.9
18 | 1 | 0 | 0 | 0 | 0 | 1 | 0.99847 | -0.029497 | 0.4 | 1 | 1.1 | 0.9
3 | 1 | 0.0026167 | 0.0006558 | 0 | 0 | 1 | 0.99926 | -0.014276 | 0.4 | 1 | 1.1 | 0.9
17 | 1 | 0.0022755 | 0.00057029 | 0 | 0 | 1 | 0.99829 | -0.032951 | 0.4 | 1 | 1.1 | 0.9
4 | 1 | 0 | 0 | 0 | 0 | 1 | 0.99914 | -0.016768 | 0.4 | 1 | 1.1 | 0.9
11 | 1 | 0.00036306 | 9.0991e-05 | 0 | 0 | 1 | 0.99871 | -0.024953 | 0.4 | 1 | 1.1 | 0.9
12 | 1 | 0 | 0 | 0 | 0 | 1 | 0.99902 | -0.019084 | 0.4 | 1 | 1.1 | 0.9
5 | 1 | 0 | 0 | 0 | 0 | 1 | 0.99868 | -0.025602 | 0.4 | 1 | 1.1 | 0.9
15 | 1 | 0 | 0 | 0 | 0 | 1 | 0.99816 | -0.035673 | 0.4 | 1 | 1.1 | 0.9
16 | 1 | 0.00029493 | 7.3917e-05 | 0 | 0 | 1 | 0.99895 | -0.020455 | 0.4 | 1 | 1.1 | 0.9
14 | 1 | 0 | 0 | 0 | 0 | 1 | 0.99784 | -0.041913 | 0.4 | 1 | 1.1 | 0.9
10 | 1 | 0.00090743 | 0.00022742 | 0 | 0 | 1 | 0.99679 | -0.062178 | 0.4 | 1 | 1.1 | 0.9
13 | 1 | 0.00036578 | 9.1672e-05 | 0 | 0 | 1 | 0.998 | -0.038797 | 0.4 | 1 | 1.1 | 0.9
6 | 1 | 0.00081098 | 0.00020325 | 0 | 0 | 1 | 0.99646 | -0.068616 | 0.4 | 1 | 1.1 | 0.9
7 | 1 | 0.0011215 | 0.00028106 | 0 | 0 | 1 | 0.99662 | -0.06542 | 0.4 | 1 | 1.1 | 0.9
8 | 1 | 0.00073531 | 0.00018429 | 0 | 0 | 1 | 0.99666 | -0.064813 | 0.4 | 1 | 1.1 | 0.9
9 | 1 | 0 | 0 | 0 | 0 | 1 | 0.99672 | -0.063626 | 0.4 | 1 | 1.1 | 0.9

## generator_data
GEN_BUS | PG | QG | QMAX | QMIN | VG | MBASE | GEN_STATUS | PMAX | PMIN
2 | 0.037392 | 0.0093579 | 10 | -10 | 1 | 100 | 1 | 10 | 0

## branch_data
F_BUS | T_BUS | BR_R | BR_X | BR_B | RATE_A | RATE_B | RATE_C | TAP | SHIFT | BR_STATUS | ANGMIN | ANGMAX | P_in | Q_in | P_out | Q_out
1 | 2 | 2.5765 | 1.6489 | 4.3266e-09 | 0 | 0 | 0 | 0 | 0 | 1 | -90 | 90 | -0.030137 | -0.0075486 | 0.030162 | 0.0075641
1 | 18 | 23.7941 | 15.2282 | 3.9957e-08 | 0 | 0 | 0 | 0 | 0 | 1 | -90 | 90 | 0.0022772 | 0.00056625 | -0.0022759 | -0.0005694
2 | 3 | 8.7899 | 5.6255 | 1.4761e-08 | 0 | 0 | 0 | 0 | 0 | 1 | -90 | 90 | 0.0072298 | 0.0017939 | -0.007225 | -0.0017922
18 | 17 | 6.7776 | 4.3377 | 1.1381e-08 | 0 | 0 | 0 | 0 | 0 | 1 | -90 | 90 | 0.0022759 | 0.0005694 | -0.0022755 | -0.00057029
3 | 4 | 2.3959 | 1.5334 | 4.0234e-09 | 0 | 0 | 0 | 0 | 0 | 1 | -90 | 90 | 0.0046083 | 0.0011364 | -0.0046077 | -0.0011365
4 | 11 | 8.4456 | 5.4052 | 1.4182e-08 | 0 | 0 | 0 | 0 | 0 | 1 | -90 | 90 | 0.0043128 | 0.0010715 | -0.0043111 | -0.0010719
4 | 12 | 33.3295 | 21.3309 | 5.5969e-08 | 0 | 0 | 0 | 0 | 0 | 1 | -90 | 90 | 0.00029498 | 6.4929e-05 | -0.00029495 | -7.0496e-05
11 | 5 | 0.73073 | 0.46766 | 1.2271e-09 | 0 | 0 | 0 | 0 | 0 | 1 | -90 | 90 | 0.003948 | 0.00098089 | -0.0039479 | -0.00098093
12 | 16 | 20.4849 | 13.1103 | 3.44e-08 | 0 | 0 | 0 | 0 | 0 | 1 | -90 | 90 | 0.00029495 | 7.0496e-05 | -0.00029493 | -7.3917e-05
5 | 15 | 11.3422 | 7.259 | 1.9047e-08 | 0 | 0 | 0 | 0 | 0 | 1 | -90 | 90 | 0.0039479 | 0.00098093 | -0.003946 | -0.00098162
15 | 13 | 3.5186 | 2.2519 | 5.9087e-09 | 0 | 0 | 0 | 0 | 0 | 1 | -90 | 90 | 0.003946 | 0.00098162 | -0.0039454 | -0.00098184
14 | 10 | 25.1622 | 16.1038 | 4.2254e-08 | 0 | 0 | 0 | 0 | 0 | 1 | -90 | 90 | 0.0035791 | 0.00089048 | -0.0035757 | -0.00089248
14 | 13 | 3.8675 | 2.4752 | 6.4945e-09 | 0 | 0 | 0 | 0 | 0 | 1 | -90 | 90 | -0.0035791 | -0.00089048 | 0.0035797 | 0.00089017
10 | 9 | 2.4096 | 1.5421 | 4.0464e-09 | 0 | 0 | 0 | 0 | 0 | 1 | -90 | 90 | 0.0026683 | 0.00066505 | -0.0026681 | -0.00066534
6 | 7 | 17.4586 | 11.1735 | 2.9318e-08 | 0 | 0 | 0 | 0 | 0 | 1 | -90 | 90 | -0.00081098 | -0.00020325 | 0.00081111 | 0.00020042
7 | 8 | 1.3934 | 0.89179 | 2.3399e-09 | 0 | 0 | 0 | 0 | 0 | 1 | -90 | 90 | -0.0019326 | -0.00048148 | 0.0019326 | 0.00048129
8 | 9 | 1.9746 | 1.2638 | 3.3159e-09 | 0 | 0 | 0 | 0 | 0 | 1 | -90 | 90 | -0.0026679 | -0.00066557 | 0.0026681 | 0.00066534