## bus_data
BUS_I | BUS_TYPE | Pd | Qd | Gs | Bs | area | Vm | Va | baseKV | zone | Vmax | Vmin
1 | 1 | 0.0026751 | 0.00067044 | 0 | 0 | 1 | 0.99088 | -0.17518 | 0.4 | 1 | 1.1 | 0.9
2 | 1 | 0 | 0 | 0 | 0 | 1 | 0.99111 | -0.17079 | 0.4 | 1 | 1.1 | 0.9
3 | 1 | 0.001671 | 0.00041878 | 0 | 0 | 1 | 0.99085 | -0.17576 | 0.4 | 1 | 1.1 | 0.9
4 | 1 | 0.00059154 | 0.00014825 | 0 | 0 | 1 | 0.99106 | -0.17175 | 0.4 | 1 | 1.1 | 0.9
5 | 1 | 0 | 0 | 0 | 0 | 1 | 0.99172 | -0.15887 | 0.4 | 1 | 1.1 | 0.9
17 | 1 | 0.00060172 | 0.00015081 | 0 | 0 | 1 | 0.991 | -0.17289 | 0.4 | 1 | 1.1 | 0.9
15 | 1 | 0.0004518 | 0.00011323 | 0 | 0 | 1 | 0.99259 | -0.14201 | 0.4 | 1 | 1.1 | 0.9
13 | 1 | 0 | 0 | 0 | 0 | 1 | 0.99294 | -0.13534 | 0.4 | 1 | 1.1 | 0.9
6 | 1 | 0.00053469 | 0.00013401 | 0 | 0 | 1 | 0.99234 | -0.14702 | 0.4 | 1 | 1.1 | 0.9
7 | 1 | 0.00033557 | 8.4101e-05 | 0 | 0 | 1 | 0.99236 | -0.14652 | 0.4 | 1 | 1.1 | 0.9
8 | 1 | 0.00038724 | 9.7051e-05 | 0 | 0 | 1 | 0.99243 | -0.14517 | 0.4 | 1 | 1.1 | 0.9
9 | 1 | 0.0020396 | 0.00051117 | 0 | 0 | 1 | 0.99258 | -0.14232 | 0.4 | 1 | 1.1 | 0.9
10 | 1 | 0.00052566 | 0.00013174 | 0 | 0 | 1 | 0.99261 | -0.14175 | 0.4 | 1 | 1.1 | 0.9
11 | 1 | 0.00040563 | 0.00010166 | 0 | 0 | 1 | 0.99265 | -0.141 | 0.4 | 1 | 1.1 | 0.9
12 | 1 | 0.00040256 | 0.00010089 | 0 | 0 | 1 | 0.99267 | -0.14044 | 0.4 | 1 | 1.1 | 0.9
14 | 1 | 0.00054311 | 0.00013611 | 0 | 0 | 1 | 0.99341 | -0.12624 | 0.4 | 1 | 1.1 | 0.9
16 | 1 | 0.00057532 | 0.00014419 | 0 | 0 | 1 | 0.99251 | -0.14358 | 0.4 | 1 | 1.1 | 0.9
20 | 1 | 0 | 0 | 0 | 0 | 1 | 0.99753 | -0.047039 | 0.4 | 1 | 1.1 | 0.9
24 | 1 | 0.0005095 | 0.00012769 | 0 | 0 | 1 | 0.99185 | -0.15636 | 0.4 | 1 | 1.1 | 0.9
21 | 1 | 0.04062 | 0.01018 | 0 | 0 | 1 | 0.995 | -0.095708 | 0.4 | 1 | 1.1 | 0.9
22 | 3 | 0.00034041 | 8.5314e-05 | 0 | 0 | 1 | 1 | 0 | 0.4 | 1 | 1.1 | 0.9
25 | 1 | 0.0013265 | 0.00033244 | 0 | 0 | 1 | 0.99055 | -0.1814 | 0.4 | 1 | 1.1 | 0.9
18 | 1 | 0.0007896 | 0.00019789 | 0 | 0 | 1 | 0.98748 | -0.24095 | 0.4 | 1 | 1.1 | 0.9
19 | 1 | 0.051561 | 0.012922 | 0 | 0 | 1 | 0.98753 | -0.23992 | 0.4 | 1 | 1.1 | 0.9
29 | 1 | 0.00034064 | 8.5372e-05 | 0 | 0 | 1 | 0.99997 | -0.00063429 | 0.4 | 1 | 1.1 | 0.9
26 | 1 | 0.00038373 | 9.6172e-05 | 0 | 0 | 1 | 0.98991 | -0.19371 | 0.4 | 1 | 1.1 | 0.9
31 | 1 | 0.00064214 | 0.00016093 | 0 | 0 | 1 | 0.98839 | -0.22315 | 0.4 | 1 | 1.1 | 0.9
30 | 1 | 0 | 0 | 0 | 0 | 1 | 0.98773 | -0.2361 | 0.4 | 1 | 1.1 | 0.9
36 | 1 | 0.0027347 | 0.00068539 | 0 | 0 | 1 | 0.98688 | -0.25262 | 0.4 | 1 | 1.1 | 0.9
35 | 1 | 0.0031627 | 0.00079265 | 0 | 0 | 1 | 0.98642 | -0.26154 | 0.4 | 1 | 1.1 | 0.9
32 | 1 | 0.0053805 | 0.0013485 | 0 | 0 | 1 | 0.98607 | -0.26846 | 0.4 | 1 | 1.1 | 0.9
33 | 1 | 0.0027521 | 0.00068974 | 0 | 0 | 1 | 0.9861 | -0.26772 | 0.4 | 1 | 1.1 | 0.9
34 | 1 | 0.0040513 | 0.0010153 | 0 | 0 | 1 | 0.9862 | -0.26591 | 0.4 | 1 | 1.1 | 0.9

## generator_data
GEN_BUS | PG | QG | QMAX | QMIN | VG | MBASE | GEN_STATUS | PMAX | PMIN
22 | 0.12747 | 0.032366 | 10 | -10 | 1 | 100 | 1 | 10 | 0

## branch_data
F_BUS | T_BUS | BR_R | BR_X | BR_B | RATE_A | RATE_B | RATE_C | TAP | SHIFT | BR_STATUS | ANGMIN | ANGMAX | P_in | Q_in | P_out | Q_out
1 | 2 | 4.4537 | 2.8504 | 7.479e-09 | 0 | 0 | 0 | 0 | 0 | 1 | -90 | 90 | -0.0043461 | -0.001089 | 0.004347 | 0.0010888
1 | 3 | 1.5293 | 0.97875 | 2.5681e-09 | 0 | 0 | 0 | 0 | 0 | 1 | -90 | 90 | 0.001671 | 0.00041856 | -0.001671 | -0.00041878
2 | 4 | 3.5391 | 2.265 | 5.9431e-09 | 0 | 0 | 0 | 0 | 0 | 1 | -90 | 90 | 0.0011933 | 0.00029716 | -0.0011933 | -0.00029771
2 | 5 | 9.46 | 6.0544 | 1.5886e-08 | 0 | 0 | 0 | 0 | 0 | 1 | -90 | 90 | -0.0055403 | -0.001386 | 0.0055435 | 0.0013865
4 | 17 | 8.3163 | 5.3224 | 1.3965e-08 | 0 | 0 | 0 | 0 | 0 | 1 | -90 | 90 | 0.00060175 | 0.00014945 | -0.00060172 | -0.00015081
5 | 15 | 13.3925 | 8.5712 | 2.249e-08 | 0 | 0 | 0 | 0 | 0 | 1 | -90 | 90 | -0.0055435 | -0.0013865 | 0.0055479 | 0.0013871
15 | 13 | 4.9072 | 3.1406 | 8.2406e-09 | 0 | 0 | 0 | 0 | 0 | 1 | -90 | 90 | -0.0059997 | -0.0015003 | 0.0060016 | 0.0015007
13 | 14 | 1.2496 | 0.79975 | 2.0984e-09 | 0 | 0 | 0 | 0 | 0 | 1 | -90 | 90 | -0.032272 | -0.0081217 | 0.032286 | 0.0081305
13 | 16 | 1.6904 | 1.0819 | 2.8387e-09 | 0 | 0 | 0 | 0 | 0 | 1 | -90 | 90 | 0.021637 | 0.0054639 | -0.021629 | -0.0054587
13 | 12 | 4.8566 | 3.1082 | 8.1556e-09 | 0 | 0 | 0 | 0 | 0 | 1 | -90 | 90 | 0.0046326 | 0.0011571 | -0.0046315 | -0.0011572
6 | 7 | 4.1256 | 2.6404 | 6.9281e-09 | 0 | 0 | 0 | 0 | 0 | 1 | -90 | 90 | -0.00053469 | -0.00013401 | 0.0005347 | 0.00013333
7 | 8 | 6.8151 | 4.3617 | 1.1444e-08 | 0 | 0 | 0 | 0 | 0 | 1 | -90 | 90 | -0.00087027 | -0.00021743 | 0.00087032 | 0.00021634
8 | 9 | 9.9659 | 6.3782 | 1.6735e-08 | 0 | 0 | 0 | 0 | 0 | 1 | -90 | 90 | -0.0012576 | -0.00031339 | 0.0012577 | 0.00031185
9 | 10 | 0.75654 | 0.48419 | 1.2704e-09 | 0 | 0 | 0 | 0 | 0 | 1 | -90 | 90 | -0.0032973 | -0.00082302 | 0.0032974 | 0.00082295
10 | 11 | 0.87137 | 0.55767 | 1.4633e-09 | 0 | 0 | 0 | 0 | 0 | 1 | -90 | 90 | -0.0038231 | -0.0009547 | 0.0038232 | 0.00095464
11 | 12 | 0.57847 | 0.37022 | 9.714e-10 | 0 | 0 | 0 | 0 | 0 | 1 | -90 | 90 | -0.0042288 | -0.0010563 | 0.0042289 | 0.0010563
14 | 20 | 10.7484 | 6.879 | 1.8049e-08 | 0 | 0 | 0 | 0 | 0 | 1 | -90 | 90 | -0.032829 | -0.0082666 | 0.032954 | 0.0083447
16 | 24 | 2.6915 | 1.7226 | 4.5198e-09 | 0 | 0 | 0 | 0 | 0 | 1 | -90 | 90 | 0.021054 | 0.0053146 | -0.021041 | -0.0053068
20 | 21 | 2.3288 | 1.4904 | 3.9106e-09 | 0 | 0 | 0 | 0 | 0 | 1 | -90 | 90 | 0.093551 | 0.023669 | -0.093333 | -0.02353
20 | 22 | 1.6731 | 1.0708 | 2.8095e-09 | 0 | 0 | 0 | 0 | 0 | 1 | -90 | 90 | -0.1265 | -0.032013 | 0.12679 | 0.032196
24 | 25 | 5.3926 | 3.4513 | 9.0557e-09 | 0 | 0 | 0 | 0 | 0 | 1 | -90 | 90 | 0.020531 | 0.0051791 | -0.020507 | -0.0051642
21 | 19 | 12.1318 | 7.7643 | 2.0372e-08 | 0 | 0 | 0 | 0 | 0 | 1 | -90 | 90 | 0.052713 | 0.013349 | -0.052351 | -0.013119
22 | 29 | 8.3026 | 5.3137 | 1.3942e-08 | 0 | 0 | 0 | 0 | 0 | 1 | -90 | 90 | 0.00034065 | 8.3984e-05 | -0.00034064 | -8.5372e-05
25 | 26 | 2.8322 | 1.8126 | 4.7561e-09 | 0 | 0 | 0 | 0 | 0 | 1 | -90 | 90 | 0.01918 | 0.0048318 | -0.019169 | -0.004825
18 | 19 | 5.6828 | 3.637 | 9.5429e-09 | 0 | 0 | 0 | 0 | 0 | 1 | -90 | 90 | -0.0007896 | -0.00019789 | 0.00078964 | 0.00019699
26 | 31 | 6.8921 | 4.411 | 1.1574e-08 | 0 | 0 | 0 | 0 | 0 | 1 | -90 | 90 | 0.018785 | 0.0047289 | -0.018759 | -0.0047131
31 | 30 | 3.1328 | 2.005 | 5.2608e-09 | 0 | 0 | 0 | 0 | 0 | 1 | -90 | 90 | 0.018117 | 0.0045522 | -0.018105 | -0.0045455
30 | 36 | 3.9916 | 2.5546 | 6.7029e-09 | 0 | 0 | 0 | 0 | 0 | 1 | -90 | 90 | 0.018105 | 0.0045455 | -0.018091 | -0.0045371
36 | 35 | 2.5373 | 1.6239 | 4.2609e-09 | 0 | 0 | 0 | 0 | 0 | 1 | -90 | 90 | 0.015356 | 0.0038517 | -0.01535 | -0.0038479
35 | 34 | 1.5639 | 1.0009 | 2.6262e-09 | 0 | 0 | 0 | 0 | 0 | 1 | -90 | 90 | 0.012187 | 0.0030553 | -0.012185 | -0.0030539
32 | 33 | 0.59809 | 0.38278 | 1.0043e-09 | 0 | 0 | 0 | 0 | 0 | 1 | -90 | 90 | -0.0053805 | -0.0013485 | 0.0053806 | 0.0013485
33 | 34 | 0.97139 | 0.62169 | 1.6312e-09 | 0 | 0 | 0 | 0 | 0 | 1 | -90 | 90 | -0.0081327 | -0.0020382 | 0.0081334 | 0.0020385