## bus_data
BUS_I | BUS_TYPE | Pd | Qd | Gs | Bs | area | Vm | Va | baseKV | zone | Vmax | Vmin
1 | 1 | 0.072524 | 0.018176 | 0 | 0 | 1 | 0.97075 | -0.56466 | 0.4 | 1 | 1.1 | 0.9
2 | 1 | 0.049246 | 0.012342 | 0 | 0 | 1 | 0.97483 | -0.48417 | 0.4 | 1 | 1.1 | 0.9
3 | 1 | 0.0039787 | 0.00099716 | 0 | 0 | 1 | 0.97061 | -0.56748 | 0.4 | 1 | 1.1 | 0.9
4 | 1 | 0 | 0 | 0 | 0 | 1 | 0.97754 | -0.43112 | 0.4 | 1 | 1.1 | 0.9
5 | 1 | 0.0056355 | 0.0014124 | 0 | 0 | 1 | 0.97054 | -0.56884 | 0.4 | 1 | 1.1 | 0.9
13 | 1 | 0 | 0 | 0 | 0 | 1 | 0.97968 | -0.38932 | 0.4 | 1 | 1.1 | 0.9
16 | 1 | 0.016652 | 0.0041733 | 0 | 0 | 1 | 0.98036 | -0.37612 | 0.4 | 1 | 1.1 | 0.9
6 | 1 | 0.0089393 | 0.0022404 | 0 | 0 | 1 | 0.97909 | -0.40149 | 0.4 | 1 | 1.1 | 0.9
7 | 1 | 0 | 0 | 0 | 0 | 1 | 0.97949 | -0.39355 | 0.4 | 1 | 1.1 | 0.9
8 | 1 | 0 | 0 | 0 | 0 | 1 | 0.97893 | -0.40472 | 0.4 | 1 | 1.1 | 0.9
9 | 1 | 0 | 0 | 0 | 0 | 1 | 0.98046 | -0.37463 | 0.4 | 1 | 1.1 | 0.9
10 | 1 | 0.010592 | 0.0026546 | 0 | 0 | 1 | 0.97921 | -0.39918 | 0.4 | 1 | 1.1 | 0.9
15 | 1 | 0.0098112 | 0.0024589 | 0 | 0 | 1 | 0.97858 | -0.4115 | 0.4 | 1 | 1.1 | 0.9
14 | 1 | 0 | 0 | 0 | 0 | 1 | 0.97826 | -0.41776 | 0.4 | 1 | 1.1 | 0.9
12 | 1 | 0 | 0 | 0 | 0 | 1 | 0.98385 | -0.30844 | 0.4 | 1 | 1.1 | 0.9
28 | 1 | 0.0038585 | 0.00096703 | 0 | 0 | 1 | 0.98017 | -0.38027 | 0.4 | 1 | 1.1 | 0.9
11 | 1 | 0 | 0 | 0 | 0 | 1 | 0.98272 | -0.33022 | 0.4 | 1 | 1.1 | 0.9
24 | 1 | 0.0066067 | 0.0016558 | 0 | 0 | 1 | 0.98263 | -0.33209 | 0.4 | 1 | 1.1 | 0.9
17 | 1 | 0.005092 | 0.0012762 | 0 | 0 | 1 | 0.98137 | -0.35651 | 0.4 | 1 | 1.1 | 0.9
30 | 1 | 0.0065352 | 0.0016379 | 0 | 0 | 1 | 0.9846 | -0.29398 | 0.4 | 1 | 1.1 | 0.9
26 | 1 | 0.0025936 | 0.00065001 | 0 | 0 | 1 | 0.97776 | -0.42769 | 0.4 | 1 | 1.1 | 0.9
27 | 1 | 0.010747 | 0.0026935 | 0 | 0 | 1 | 0.98017 | -0.38037 | 0.4 | 1 | 1.1 | 0.9
23 | 1 | 0.0054459 | 0.0013649 | 0 | 0 | 1 | 0.98562 | -0.27421 | 0.4 | 1 | 1.1 | 0.9
25 | 1 | 0.0012867 | 0.00032248 | 0 | 0 | 1 | 0.97776 | -0.42771 | 0.4 | 1 | 1.1 | 0.9
18 | 1 | 0.088012 | 0.022058 | 0 | 0 | 1 | 0.98886 | -0.21179 | 0.4 | 1 | 1.1 | 0.9
19 | 3 | 0.0096477 | 0.0024179 | 0 | 0 | 1 | 1 | 0 | 0.4 | 1 | 1.1 | 0.9
20 | 1 | 0 | 0 | 0 | 0 | 1 | 0.98613 | -0.26443 | 0.4 | 1 | 1.1 | 0.9
21 | 1 | 0.02803 | 0.0070251 | 0 | 0 | 1 | 0.99986 | -0.0027044 | 0.4 | 1 | 1.1 | 0.9
22 | 1 | 0 | 0 | 0 | 0 | 1 | 0.98573 | -0.27226 | 0.4 | 1 | 1.1 | 0.9
31 | 1 | 0.050615 | 0.012685 | 0 | 0 | 1 | 0.98223 | -0.34044 | 0.4 | 1 | 1.1 | 0.9
29 | 1 | 0.0088501 | 0.002218 | 0 | 0 | 1 | 0.97996 | -0.38449 | 0.4 | 1 | 1.1 | 0.9

## generator_data
GEN_BUS | PG | QG | QMAX | QMIN | VG | MBASE | GEN_STATUS | PMAX | PMIN
19 | 0.41164 | 0.10585 | 10 | -10 | 1 | 100 | 1 | 10 | 0

## branch_data
F_BUS | T_BUS | BR_R | BR_X | BR_B | RATE_A | RATE_B | RATE_C | TAP | SHIFT | BR_STATUS | ANGMIN | ANGMAX | P_in | Q_in | P_out | Q_out
1 | 2 | 4.1561 | 2.6599 | 6.9793e-09 | 0 | 0 | 0 | 0 | 0 | 1 | -90 | 90 | -0.08214 | -0.020586 | 0.082456 | 0.020788
1 | 3 | 1.2409 | 0.79415 | 2.0837e-09 | 0 | 0 | 0 | 0 | 0 | 1 | -90 | 90 | 0.0096159 | 0.0024103 | -0.0096146 | -0.0024096
2 | 4 | 1.7248 | 1.1039 | 8.6892e-09 | 0 | 0 | 0 | 0 | 0 | 1 | -90 | 90 | -0.1317 | -0.03313 | 0.13204 | 0.033344
3 | 5 | 1.0213 | 0.6536 | 1.715e-09 | 0 | 0 | 0 | 0 | 0 | 1 | -90 | 90 | 0.0056359 | 0.0014125 | -0.0056355 | -0.0014124
4 | 13 | 1.3657 | 0.87406 | 9.1737e-09 | 0 | 0 | 0 | 0 | 0 | 1 | -90 | 90 | -0.13204 | -0.033344 | 0.1323 | 0.033513
13 | 16 | 0.43244 | 0.27676 | 2.9048e-09 | 0 | 0 | 0 | 0 | 0 | 1 | -90 | 90 | -0.1323 | -0.033513 | 0.13239 | 0.033566
16 | 17 | 0.57135 | 0.36566 | 3.8378e-09 | 0 | 0 | 0 | 0 | 0 | 1 | -90 | 90 | -0.14904 | -0.037739 | 0.14918 | 0.037829
6 | 7 | 1.507 | 0.9645 | 2.5307e-09 | 0 | 0 | 0 | 0 | 0 | 1 | -90 | 90 | -0.02264 | -0.0056732 | 0.022649 | 0.0056784
6 | 8 | 1.0109 | 0.647 | 1.6976e-09 | 0 | 0 | 0 | 0 | 0 | 1 | -90 | 90 | 0.013701 | 0.0034328 | -0.013699 | -0.0034316
7 | 9 | 2.451 | 1.5687 | 4.1159e-09 | 0 | 0 | 0 | 0 | 0 | 1 | -90 | 90 | -0.033244 | -0.0083344 | 0.033274 | 0.0083532
7 | 10 | 2.2824 | 1.4607 | 3.8328e-09 | 0 | 0 | 0 | 0 | 0 | 1 | -90 | 90 | 0.010595 | 0.002656 | -0.010592 | -0.0026546
8 | 15 | 2.9698 | 1.9007 | 4.9871e-09 | 0 | 0 | 0 | 0 | 0 | 1 | -90 | 90 | 0.0098144 | 0.0024605 | -0.0098112 | -0.0024589
8 | 14 | 14.4049 | 9.2191 | 2.419e-08 | 0 | 0 | 0 | 0 | 0 | 1 | -90 | 90 | 0.0038845 | 0.00097111 | -0.0038821 | -0.00097189
9 | 12 | 5.0479 | 3.2306 | 8.4768e-09 | 0 | 0 | 0 | 0 | 0 | 1 | -90 | 90 | -0.056737 | -0.014237 | 0.056917 | 0.014351
9 | 28 | 1.0358 | 0.66289 | 1.7393e-09 | 0 | 0 | 0 | 0 | 0 | 1 | -90 | 90 | 0.023464 | 0.0058833 | -0.023458 | -0.0058794
14 | 26 | 10.9602 | 7.0145 | 1.8405e-08 | 0 | 0 | 0 | 0 | 0 | 1 | -90 | 90 | 0.0038821 | 0.00097189 | -0.0038803 | -0.00097247
12 | 30 | 0.29006 | 0.18564 | 1.9483e-09 | 0 | 0 | 0 | 0 | 0 | 1 | -90 | 90 | -0.21816 | -0.055344 | 0.21831 | 0.055441
12 | 11 | 0.59098 | 0.37822 | 3.9696e-09 | 0 | 0 | 0 | 0 | 0 | 1 | -90 | 90 | 0.16124 | 0.040993 | -0.16107 | -0.040885
28 | 27 | 0.023198 | 0.014846 | 3.8955e-11 | 0 | 0 | 0 | 0 | 0 | 1 | -90 | 90 | 0.019599 | 0.0049124 | -0.019599 | -0.0049123
11 | 24 | 1.2235 | 0.78304 | 2.0546e-09 | 0 | 0 | 0 | 0 | 0 | 1 | -90 | 90 | 0.0066072 | 0.001656 | -0.0066067 | -0.0016558
11 | 17 | 0.74196 | 0.47486 | 4.9838e-09 | 0 | 0 | 0 | 0 | 0 | 1 | -90 | 90 | 0.15447 | 0.039229 | -0.15427 | -0.039105
30 | 23 | 0.38569 | 0.24684 | 2.5907e-09 | 0 | 0 | 0 | 0 | 0 | 1 | -90 | 90 | -0.22485 | -0.057079 | 0.22506 | 0.057215
26 | 25 | 0.078219 | 0.05006 | 1.3135e-10 | 0 | 0 | 0 | 0 | 0 | 1 | -90 | 90 | 0.0012867 | 0.00032247 | -0.0012867 | -0.00032248
27 | 29 | 2.0003 | 1.2802 | 3.3591e-09 | 0 | 0 | 0 | 0 | 0 | 1 | -90 | 90 | 0.0088518 | 0.0022188 | -0.0088501 | -0.002218
23 | 20 | 0.18652 | 0.11937 | 1.2529e-09 | 0 | 0 | 0 | 0 | 0 | 1 | -90 | 90 | -0.23051 | -0.05858 | 0.23061 | 0.05865
18 | 19 | 2.5575 | 1.6368 | 1.7179e-08 | 0 | 0 | 0 | 0 | 0 | 1 | -90 | 90 | -0.37014 | -0.093967 | 0.37395 | 0.096406
18 | 20 | 0.82454 | 0.52771 | 5.5385e-09 | 0 | 0 | 0 | 0 | 0 | 1 | -90 | 90 | 0.28213 | 0.071909 | -0.28141 | -0.071452
19 | 21 | 0.43241 | 0.27674 | 7.2612e-10 | 0 | 0 | 0 | 0 | 0 | 1 | -90 | 90 | 0.028034 | 0.0070273 | -0.02803 | -0.0070251
20 | 22 | 0.67422 | 0.4315 | 1.1322e-09 | 0 | 0 | 0 | 0 | 0 | 1 | -90 | 90 | 0.050799 | 0.012802 | -0.05078 | -0.01279
22 | 31 | 5.8456 | 3.7412 | 9.8164e-09 | 0 | 0 | 0 | 0 | 0 | 1 | -90 | 90 | 0.05078 | 0.01279 | -0.050615 | -0.012685