## bus_data
BUS_I | BUS_TYPE | Pd | Qd | Gs | Bs | area | Vm | Va | baseKV | zone | Vmax | Vmin
1 | 1 | 0.0095795 | 0.0024008 | 0 | 0 | 1 | 0.99024 | -0.18768 | 0.4 | 1 | 1.1 | 0.9
2 | 1 | 0.0076559 | 0.0019187 | 0 | 0 | 1 | 0.99123 | -0.16838 | 0.4 | 1 | 1.1 | 0.9
3 | 1 | 0.0036773 | 0.00092161 | 0 | 0 | 1 | 0.98997 | -0.19285 | 0.4 | 1 | 1.1 | 0.9
4 | 1 | 0.0074263 | 0.0018612 | 0 | 0 | 1 | 0.99129 | -0.16723 | 0.4 | 1 | 1.1 | 0.9
5 | 1 | 0.0026913 | 0.00067451 | 0 | 0 | 1 | 0.98973 | -0.19757 | 0.4 | 1 | 1.1 | 0.9
6 | 1 | 0.0052009 | 0.0013035 | 0 | 0 | 1 | 0.99184 | -0.15666 | 0.4 | 1 | 1.1 | 0.9
7 | 1 | 0.0015641 | 0.00039199 | 0 | 0 | 1 | 0.98968 | -0.19838 | 0.4 | 1 | 1.1 | 0.9
8 | 1 | 0.0069294 | 0.0017367 | 0 | 0 | 1 | 0.99186 | -0.15617 | 0.4 | 1 | 1.1 | 0.9
30 | 1 | 0.0012864 | 0.0003224 | 0 | 0 | 1 | 0.98943 | -0.20329 | 0.4 | 1 | 1.1 | 0.9
35 | 1 | 0.0078004 | 0.001955 | 0 | 0 | 1 | 0.99222 | -0.14931 | 0.4 | 1 | 1.1 | 0.9
28 | 1 | 0.0022458 | 0.00056285 | 0 | 0 | 1 | 0.98942 | -0.20355 | 0.4 | 1 | 1.1 | 0.9
34 | 1 | 0.019576 | 0.0049061 | 0 | 0 | 1 | 0.99269 | -0.14022 | 0.4 | 1 | 1.1 | 0.9
9 | 1 | 0.0020485 | 0.0005134 | 0 | 0 | 1 | 0.98727 | -0.24534 | 0.4 | 1 | 1.1 | 0.9
10 | 1 | 0.001605 | 0.00040226 | 0 | 0 | 1 | 0.98726 | -0.24551 | 0.4 | 1 | 1.1 | 0.9
11 | 1 | 0 | 0 | 0 | 0 | 1 | 0.98729 | -0.24499 | 0.4 | 1 | 1.1 | 0.9
12 | 1 | 0 | 0 | 0 | 0 | 1 | 0.98734 | -0.244 | 0.4 | 1 | 1.1 | 0.9
14 | 1 | 0.0024891 | 0.00062384 | 0 | 0 | 1 | 0.98761 | -0.23872 | 0.4 | 1 | 1.1 | 0.9
19 | 1 | 0.0015103 | 0.00037851 | 0 | 0 | 1 | 0.98762 | -0.2384 | 0.4 | 1 | 1.1 | 0.9
26 | 1 | 0.003217 | 0.00080627 | 0 | 0 | 1 | 0.98863 | -0.2189 | 0.4 | 1 | 1.1 | 0.9
25 | 1 | 0 | 0 | 0 | 0 | 1 | 0.98864 | -0.21862 | 0.4 | 1 | 1.1 | 0.9
17 | 1 | 0.0027773 | 0.00069605 | 0 | 0 | 1 | 0.98765 | -0.23798 | 0.4 | 1 | 1.1 | 0.9
15 | 1 | 0.0036638 | 0.00091823 | 0 | 0 | 1 | 0.98767 | -0.23762 | 0.4 | 1 | 1.1 | 0.9
16 | 1 | 0.0018797 | 0.0004711 | 0 | 0 | 1 | 0.9877 | -0.23692 | 0.4 | 1 | 1.1 | 0.9
18 | 1 | 0.0026725 | 0.0006698 | 0 | 0 | 1 | 0.98774 | -0.23625 | 0.4 | 1 | 1.1 | 0.9
20 | 1 | 0.0019509 | 0.00048893 | 0 | 0 | 1 | 0.98784 | -0.23414 | 0.4 | 1 | 1.1 | 0.9
21 | 1 | 0.0027073 | 0.00067851 | 0 | 0 | 1 | 0.98787 | -0.23371 | 0.4 | 1 | 1.1 | 0.9
22 | 1 | 0.0028861 | 0.00072331 | 0 | 0 | 1 | 0.98809 | -0.22933 | 0.4 | 1 | 1.1 | 0.9
23 | 1 | 0.0012463 | 0.00031236 | 0 | 0 | 1 | 0.98817 | -0.22782 | 0.4 | 1 | 1.1 | 0.9
24 | 1 | 0.0023443 | 0.00058753 | 0 | 0 | 1 | 0.98842 | -0.22297 | 0.4 | 1 | 1.1 | 0.9
27 | 1 | 0 | 0 | 0 | 0 | 1 | 0.98895 | -0.21265 | 0.4 | 1 | 1.1 | 0.9
29 | 1 | 0.0031094 | 0.0007793 | 0 | 0 | 1 | 0.98888 | -0.21405 | 0.4 | 1 | 1.1 | 0.9
33 | 1 | 0.0031192 | 0.00078173 | 0 | 0 | 1 | 0.99476 | -0.10027 | 0.4 | 1 | 1.1 | 0.9
41 | 1 | 0.0056462 | 0.0014151 | 0 | 0 | 1 | 0.99479 | -0.099758 | 0.4 | 1 | 1.1 | 0.9
39 | 1 | 0 | 0 | 0 | 0 | 1 | 0.9949 | -0.09751 | 0.4 | 1 | 1.1 | 0.9
36 | 1 | 0.0061504 | 0.0015414 | 0 | 0 | 1 | 0.99355 | -0.12363 | 0.4 | 1 | 1.1 | 0.9
37 | 1 | 0.006757 | 0.0016935 | 0 | 0 | 1 | 0.99491 | -0.097418 | 0.4 | 1 | 1.1 | 0.9
40 | 1 | 0 | 0 | 0 | 0 | 1 | 0.9963 | -0.070673 | 0.4 | 1 | 1.1 | 0.9
43 | 1 | 0.011643 | 0.002918 | 0 | 0 | 1 | 0.99693 | -0.058683 | 0.4 | 1 | 1.1 | 0.9
38 | 1 | 0.0077936 | 0.0019533 | 0 | 0 | 1 | 0.99568 | -0.082655 | 0.4 | 1 | 1.1 | 0.9
42 | 1 | 0 | 0 | 0 | 0 | 1 | 0.99289 | -0.13629 | 0.4 | 1 | 1.1 | 0.9
44 | 1 | 0.0025962 | 0.00065068 | 0 | 0 | 1 | 0.99183 | -0.15678 | 0.4 | 1 | 1.1 | 0.9
45 | 1 | 0.0064384 | 0.0016136 | 0 | 0 | 1 | 0.99215 | -0.15065 | 0.4 | 1 | 1.1 | 0.9
46 | 1 | 0.013152 | 0.0032963 | 0 | 0 | 1 | 0.99842 | -0.030204 | 0.4 | 1 | 1.1 | 0.9
58 | 1 | 0.01321 | 0.0033108 | 0 | 0 | 1 | 0.99147 | -0.16381 | 0.4 | 1 | 1.1 | 0.9
53 | 1 | 0.014081 | 0.003529 | 0 | 0 | 1 | 0.99061 | -0.18038 | 0.4 | 1 | 1.1 | 0.9
47 | 1 | 0.016505 | 0.0041366 | 0 | 0 | 1 | 0.99842 | -0.030123 | 0.4 | 1 | 1.1 | 0.9
78 | 1 | 0.0049803 | 0.0012482 | 0 | 0 | 1 | 0.99101 | -0.17277 | 0.4 | 1 | 1.1 | 0.9
54 | 1 | 0.0069097 | 0.0017317 | 0 | 0 | 1 | 0.99004 | -0.1915 | 0.4 | 1 | 1.1 | 0.9
48 | 1 | 0.0070793 | 0.0017742 | 0 | 0 | 1 | 0.99881 | -0.022703 | 0.4 | 1 | 1.1 | 0.9
49 | 3 | 0.010642 | 0.0026672 | 0 | 0 | 1 | 1 | 0 | 0.4 | 1 | 1.1 | 0.9
50 | 1 | 0.0094718 | 0.0023739 | 0 | 0 | 1 | 0.99738 | -0.050213 | 0.4 | 1 | 1.1 | 0.9
51 | 1 | 0.029656 | 0.0074324 | 0 | 0 | 1 | 0.99681 | -0.06116 | 0.4 | 1 | 1.1 | 0.9
52 | 1 | 0.016133 | 0.0040434 | 0 | 0 | 1 | 0.99565 | -0.083449 | 0.4 | 1 | 1.1 | 0.9
59 | 1 | 0.0049689 | 0.0012453 | 0 | 0 | 1 | 0.9946 | -0.1038 | 0.4 | 1 | 1.1 | 0.9
60 | 1 | 0.0013108 | 0.00032851 | 0 | 0 | 1 | 0.99399 | -0.11562 | 0.4 | 1 | 1.1 | 0.9
55 | 1 | 0.0055612 | 0.0013938 | 0 | 0 | 1 | 0.98941 | -0.20356 | 0.4 | 1 | 1.1 | 0.9
56 | 1 | 0.0063779 | 0.0015984 | 0 | 0 | 1 | 0.98867 | -0.21807 | 0.4 | 1 | 1.1 | 0.9
57 | 1 | 0.0087925 | 0.0022036 | 0 | 0 | 1 | 0.98819 | -0.2273 | 0.4 | 1 | 1.1 | 0.9
68 | 1 | 0.0032727 | 0.00082023 | 0 | 0 | 1 | 0.98798 | -0.23134 | 0.4 | 1 | 1.1 | 0.9
69 | 1 | 0.0017149 | 0.00042979 | 0 | 0 | 1 | 0.98762 | -0.23834 | 0.4 | 1 | 1.1 | 0.9
79 | 1 | 0.0019808 | 0.00049645 | 0 | 0 | 1 | 0.99086 | -0.17562 | 0.4 | 1 | 1.1 | 0.9
61 | 1 | 0.018442 | 0.0046219 | 0 | 0 | 1 | 0.99396 | -0.11618 | 0.4 | 1 | 1.1 | 0.9
62 | 1 | 0.0057868 | 0.0014503 | 0 | 0 | 1 | 0.99392 | -0.1169 | 0.4 | 1 | 1.1 | 0.9
63 | 1 | 0.0037057 | 0.00092872 | 0 | 0 | 1 | 0.99354 | -0.12427 | 0.4 | 1 | 1.1 | 0.9
64 | 1 | 0.0059042 | 0.0014797 | 0 | 0 | 1 | 0.99321 | -0.13064 | 0.4 | 1 | 1.1 | 0.9
65 | 1 | 0.0028961 | 0.00072583 | 0 | 0 | 1 | 0.99289 | -0.13685 | 0.4 | 1 | 1.1 | 0.9
66 | 1 | 0.0045025 | 0.0011284 | 0 | 0 | 1 | 0.99267 | -0.14118 | 0.4 | 1 | 1.1 | 0.9
67 | 1 | 0.0063647 | 0.0015951 | 0 | 0 | 1 | 0.99266 | -0.14122 | 0.4 | 1 | 1.1 | 0.9
72 | 1 | 0.0025653 | 0.00064292 | 0 | 0 | 1 | 0.99262 | -0.14199 | 0.4 | 1 | 1.1 | 0.9
73 | 1 | 0.0022762 | 0.00057048 | 0 | 0 | 1 | 0.99259 | -0.14265 | 0.4 | 1 | 1.1 | 0.9
70 | 1 | 0.0048134 | 0.0012063 | 0 | 0 | 1 | 0.98752 | -0.24038 | 0.4 | 1 | 1.1 | 0.9
71 | 1 | 0.0030593 | 0.00076672 | 0 | 0 | 1 | 0.98737 | -0.24323 | 0.4 | 1 | 1.1 | 0.9
75 | 1 | 0 | 0 | 0 | 0 | 1 | 0.98729 | -0.24483 | 0.4 | 1 | 1.1 | 0.9
76 | 1 | 0.0038078 | 0.00095433 | 0 | 0 | 1 | 0.98706 | -0.24936 | 0.4 | 1 | 1.1 | 0.9
77 | 1 | 0.0039639 | 0.00099345 | 0 | 0 | 1 | 0.98699 | -0.25075 | 0.4 | 1 | 1.1 | 0.9
80 | 1 | 0 | 0 | 0 | 0 | 1 | 0.99083 | -0.17619 | 0.4 | 1 | 1.1 | 0.9
81 | 1 | 0 | 0 | 0 | 0 | 1 | 0.99056 | -0.18134 | 0.4 | 1 | 1.1 | 0.9
87 | 1 | 0.0029647 | 0.00074302 | 0 | 0 | 1 | 0.99031 | -0.18629 | 0.4 | 1 | 1.1 | 0.9
86 | 1 | 0.0022887 | 0.00057361 | 0 | 0 | 1 | 0.99025 | -0.1875 | 0.4 | 1 | 1.1 | 0.9
82 | 1 | 0.0032035 | 0.00080288 | 0 | 0 | 1 | 0.99008 | -0.19084 | 0.4 | 1 | 1.1 | 0.9
83 | 1 | 0.0021239 | 0.00053231 | 0 | 0 | 1 | 0.99013 | -0.18981 | 0.4 | 1 | 1.1 | 0.9
85 | 1 | 0.0025241 | 0.0006326 | 0 | 0 | 1 | 0.9902 | -0.1884 | 0.4 | 1 | 1.1 | 0.9

## generator_data
GEN_BUS | PG | QG | QMAX | QMIN | VG | MBASE | GEN_STATUS | PMAX | PMIN
49 | 0.42162 | 0.10672 | 10 | -10 | 1 | 100 | 1 | 10 | 0

## branch_data
F_BUS | T_BUS | BR_R | BR_X | BR_B | RATE_A | RATE_B | RATE_C | TAP | SHIFT | BR_STATUS | ANGMIN | ANGMAX | P_in | Q_in | P_out | Q_out
1 | 2 | 1.4859 | 0.95099 | 2.4953e-09 | 0 | 0 | 0 | 0 | 0 | 1 | -90 | 90 | -0.057234 | -0.014373 | 0.057287 | 0.014407
1 | 3 | 0.47719 | 0.3054 | 8.0133e-10 | 0 | 0 | 0 | 0 | 0 | 1 | -90 | 90 | 0.047655 | 0.011973 | -0.047643 | -0.011965
2 | 4 | 0.077743 | 0.049756 | 1.3055e-10 | 0 | 0 | 0 | 0 | 0 | 1 | -90 | 90 | -0.064943 | -0.016326 | 0.064946 | 0.016328
3 | 5 | 0.47179 | 0.30195 | 7.9227e-10 | 0 | 0 | 0 | 0 | 0 | 1 | -90 | 90 | 0.043966 | 0.011044 | -0.043956 | -0.011037
4 | 6 | 0.64503 | 0.41282 | 1.0832e-09 | 0 | 0 | 0 | 0 | 0 | 1 | -90 | 90 | -0.072373 | -0.018189 | 0.072409 | 0.018212
5 | 7 | 0.087198 | 0.055807 | 1.4643e-10 | 0 | 0 | 0 | 0 | 0 | 1 | -90 | 90 | 0.041265 | 0.010363 | -0.041263 | -0.010362
6 | 8 | 0.028045 | 0.017949 | 4.7095e-11 | 0 | 0 | 0 | 0 | 0 | 1 | -90 | 90 | -0.07761 | -0.019516 | 0.077612 | 0.019517
7 | 30 | 0.54355 | 0.34787 | 9.1276e-10 | 0 | 0 | 0 | 0 | 0 | 1 | -90 | 90 | 0.039699 | 0.0099697 | -0.03969 | -0.0099639
8 | 35 | 0.35861 | 0.22951 | 6.0221e-10 | 0 | 0 | 0 | 0 | 0 | 1 | -90 | 90 | -0.084541 | -0.021254 | 0.084569 | 0.021271
30 | 28 | 0.029531 | 0.0189 | 4.959e-11 | 0 | 0 | 0 | 0 | 0 | 1 | -90 | 90 | 0.038403 | 0.0096415 | -0.038403 | -0.0096412
35 | 34 | 0.43552 | 0.27873 | 7.3135e-10 | 0 | 0 | 0 | 0 | 0 | 1 | -90 | 90 | -0.092369 | -0.023226 | 0.09241 | 0.023252
28 | 27 | 1.1051 | 0.70727 | 1.8558e-09 | 0 | 0 | 0 | 0 | 0 | 1 | -90 | 90 | 0.036157 | 0.0090783 | -0.036141 | -0.0090685
34 | 36 | 0.65626 | 0.42001 | 1.102e-09 | 0 | 0 | 0 | 0 | 0 | 1 | -90 | 90 | -0.11199 | -0.028158 | 0.11207 | 0.028215
9 | 10 | 0.44974 | 0.28783 | 7.5523e-10 | 0 | 0 | 0 | 0 | 0 | 1 | -90 | 90 | 0.001605 | 0.0004022 | -0.001605 | -0.00040226
9 | 11 | 0.42641 | 0.2729 | 7.1606e-10 | 0 | 0 | 0 | 0 | 0 | 1 | -90 | 90 | -0.0036535 | -0.0009156 | 0.0036536 | 0.00091557
11 | 12 | 1.1761 | 0.7527 | 1.975e-09 | 0 | 0 | 0 | 0 | 0 | 1 | -90 | 90 | -0.0036536 | -0.00091557 | 0.0036538 | 0.00091549
12 | 14 | 6.3158 | 4.0421 | 1.0606e-08 | 0 | 0 | 0 | 0 | 0 | 1 | -90 | 90 | -0.0036538 | -0.00091549 | 0.0036547 | 0.00091504
14 | 19 | 0.227 | 0.14528 | 3.812e-10 | 0 | 0 | 0 | 0 | 0 | 1 | -90 | 90 | -0.0061438 | -0.0015389 | 0.0061439 | 0.0015389
19 | 17 | 0.24051 | 0.15392 | 4.0388e-10 | 0 | 0 | 0 | 0 | 0 | 1 | -90 | 90 | -0.0076542 | -0.0019174 | 0.0076543 | 0.0019175
26 | 25 | 0.3904 | 0.24986 | 6.5559e-10 | 0 | 0 | 0 | 0 | 0 | 1 | -90 | 90 | -0.003217 | -0.00080627 | 0.0032171 | 0.00080623
25 | 27 | 0.79203 | 0.5069 | 1.33e-09 | 0 | 0 | 0 | 0 | 0 | 1 | -90 | 90 | -0.033022 | -0.0082835 | 0.033032 | 0.0082894
25 | 24 | 0.64011 | 0.40967 | 1.0749e-09 | 0 | 0 | 0 | 0 | 0 | 1 | -90 | 90 | 0.029805 | 0.0074773 | -0.029799 | -0.0074734
17 | 15 | 0.15322 | 0.098061 | 2.573e-10 | 0 | 0 | 0 | 0 | 0 | 1 | -90 | 90 | -0.010432 | -0.0026135 | 0.010432 | 0.0026136
15 | 16 | 0.21698 | 0.13887 | 3.6437e-10 | 0 | 0 | 0 | 0 | 0 | 1 | -90 | 90 | -0.014096 | -0.0035318 | 0.014096 | 0.0035321
16 | 18 | 0.182 | 0.11648 | 3.0563e-10 | 0 | 0 | 0 | 0 | 0 | 1 | -90 | 90 | -0.015976 | -0.0040032 | 0.015976 | 0.0040035
18 | 20 | 0.4957 | 0.31725 | 8.3241e-10 | 0 | 0 | 0 | 0 | 0 | 1 | -90 | 90 | -0.018649 | -0.0046733 | 0.018651 | 0.0046744
20 | 21 | 0.089943 | 0.057564 | 1.5104e-10 | 0 | 0 | 0 | 0 | 0 | 1 | -90 | 90 | -0.020601 | -0.0051634 | 0.020602 | 0.0051636
21 | 22 | 0.82231 | 0.52628 | 1.3809e-09 | 0 | 0 | 0 | 0 | 0 | 1 | -90 | 90 | -0.023309 | -0.0058421 | 0.023314 | 0.0058451
22 | 23 | 0.25214 | 0.16137 | 4.2342e-10 | 0 | 0 | 0 | 0 | 0 | 1 | -90 | 90 | -0.0262 | -0.0065684 | 0.026202 | 0.0065696
23 | 24 | 0.77457 | 0.49573 | 1.3007e-09 | 0 | 0 | 0 | 0 | 0 | 1 | -90 | 90 | -0.027448 | -0.0068819 | 0.027455 | 0.0068859
27 | 29 | 1.97 | 1.2608 | 3.3082e-09 | 0 | 0 | 0 | 0 | 0 | 1 | -90 | 90 | 0.0031096 | 0.00077911 | -0.0031094 | -0.0007793
33 | 41 | 0.72214 | 0.46217 | 1.2127e-09 | 0 | 0 | 0 | 0 | 0 | 1 | -90 | 90 | -0.0031192 | -0.00078173 | 0.0031192 | 0.00078166
41 | 39 | 1.1375 | 0.728 | 1.9102e-09 | 0 | 0 | 0 | 0 | 0 | 1 | -90 | 90 | -0.0087654 | -0.0021967 | 0.0087663 | 0.0021971
39 | 42 | 1.6404 | 1.0498 | 2.7547e-09 | 0 | 0 | 0 | 0 | 0 | 1 | -90 | 90 | 0.10516 | 0.026545 | -0.10497 | -0.026421
39 | 38 | 0.58145 | 0.37213 | 9.7641e-10 | 0 | 0 | 0 | 0 | 0 | 1 | -90 | 90 | -0.11393 | -0.028742 | 0.11401 | 0.028794
36 | 37 | 0.98496 | 0.63037 | 1.654e-09 | 0 | 0 | 0 | 0 | 0 | 1 | -90 | 90 | -0.11822 | -0.029756 | 0.11837 | 0.029851
37 | 40 | 0.95325 | 0.61008 | 1.6008e-09 | 0 | 0 | 0 | 0 | 0 | 1 | -90 | 90 | -0.12513 | -0.031544 | 0.12529 | 0.031647
40 | 43 | 0.21709 | 0.13894 | 7.2912e-10 | 0 | 0 | 0 | 0 | 0 | 1 | -90 | 90 | -0.24716 | -0.062439 | 0.24731 | 0.06253
40 | 38 | 0.43944 | 0.28124 | 7.3794e-10 | 0 | 0 | 0 | 0 | 0 | 1 | -90 | 90 | 0.12187 | 0.030792 | -0.1218 | -0.030747
43 | 46 | 0.49336 | 0.31575 | 2.4854e-09 | 0 | 0 | 0 | 0 | 0 | 1 | -90 | 90 | -0.25895 | -0.065448 | 0.2593 | 0.065674
42 | 44 | 2.521 | 1.6134 | 4.2334e-09 | 0 | 0 | 0 | 0 | 0 | 1 | -90 | 90 | 0.035937 | 0.0090299 | -0.035902 | -0.0090078
42 | 45 | 0.92138 | 0.58969 | 1.5473e-09 | 0 | 0 | 0 | 0 | 0 | 1 | -90 | 90 | 0.069031 | 0.017391 | -0.068984 | -0.017361
44 | 58 | 0.93038 | 0.59545 | 1.5624e-09 | 0 | 0 | 0 | 0 | 0 | 1 | -90 | 90 | 0.033306 | 0.0083572 | -0.033295 | -0.0083502
45 | 53 | 2.1004 | 1.3443 | 3.5271e-09 | 0 | 0 | 0 | 0 | 0 | 1 | -90 | 90 | 0.062545 | 0.015747 | -0.062456 | -0.015691
46 | 47 | 0.0013425 | 0.00085919 | 6.7632e-12 | 0 | 0 | 0 | 0 | 0 | 1 | -90 | 90 | -0.27246 | -0.068971 | 0.27246 | 0.068971
58 | 78 | 1.9673 | 1.2591 | 3.3037e-09 | 0 | 0 | 0 | 0 | 0 | 1 | -90 | 90 | 0.020085 | 0.0050394 | -0.020076 | -0.0050342
53 | 54 | 1.0122 | 0.64783 | 1.6998e-09 | 0 | 0 | 0 | 0 | 0 | 1 | -90 | 90 | 0.048376 | 0.012162 | -0.04835 | -0.012145
47 | 48 | 0.11547 | 0.073903 | 5.8173e-10 | 0 | 0 | 0 | 0 | 0 | 1 | -90 | 90 | -0.28896 | -0.073108 | 0.28907 | 0.073174
78 | 79 | 0.83138 | 0.53208 | 1.3961e-09 | 0 | 0 | 0 | 0 | 0 | 1 | -90 | 90 | 0.015096 | 0.003786 | -0.015094 | -0.0037849
54 | 55 | 1.2807 | 0.81966 | 2.1507e-09 | 0 | 0 | 0 | 0 | 0 | 1 | -90 | 90 | 0.04144 | 0.010414 | -0.041417 | -0.010399
48 | 49 | 0.3454 | 0.22106 | 1.7401e-09 | 0 | 0 | 0 | 0 | 0 | 1 | -90 | 90 | -0.29614 | -0.074948 | 0.29647 | 0.075154
49 | 50 | 1.9694 | 1.2604 | 3.3071e-09 | 0 | 0 | 0 | 0 | 0 | 1 | -90 | 90 | 0.11451 | 0.028901 | -0.11423 | -0.028726
50 | 51 | 0.46674 | 0.29871 | 7.8378e-10 | 0 | 0 | 0 | 0 | 0 | 1 | -90 | 90 | 0.10476 | 0.026352 | -0.10471 | -0.026317
51 | 52 | 1.3246 | 0.84773 | 2.2243e-09 | 0 | 0 | 0 | 0 | 0 | 1 | -90 | 90 | 0.075052 | 0.018884 | -0.074973 | -0.018834
52 | 59 | 1.5384 | 0.98458 | 2.5834e-09 | 0 | 0 | 0 | 0 | 0 | 1 | -90 | 90 | 0.058839 | 0.01479 | -0.058782 | -0.014754
59 | 60 | 0.97404 | 0.62339 | 1.6357e-09 | 0 | 0 | 0 | 0 | 0 | 1 | -90 | 90 | 0.053813 | 0.013509 | -0.053783 | -0.013489
60 | 61 | 0.047639 | 0.030489 | 7.9999e-11 | 0 | 0 | 0 | 0 | 0 | 1 | -90 | 90 | 0.052472 | 0.013161 | -0.052471 | -0.01316
55 | 56 | 1.7764 | 1.1369 | 2.9831e-09 | 0 | 0 | 0 | 0 | 0 | 1 | -90 | 90 | 0.035855 | 0.0090049 | -0.035831 | -0.0089893
56 | 57 | 1.3728 | 0.87861 | 2.3054e-09 | 0 | 0 | 0 | 0 | 0 | 1 | -90 | 90 | 0.029453 | 0.0073908 | -0.02944 | -0.0073828
57 | 68 | 0.85832 | 0.54932 | 1.4413e-09 | 0 | 0 | 0 | 0 | 0 | 1 | -90 | 90 | 0.020647 | 0.0051792 | -0.020643 | -0.0051767
68 | 69 | 1.7627 | 1.1281 | 2.96e-09 | 0 | 0 | 0 | 0 | 0 | 1 | -90 | 90 | 0.017371 | 0.0043565 | -0.017365 | -0.0043531
69 | 70 | 0.57106 | 0.36548 | 9.5896e-10 | 0 | 0 | 0 | 0 | 0 | 1 | -90 | 90 | 0.01565 | 0.0039233 | -0.015648 | -0.0039224
79 | 80 | 0.18948 | 0.12127 | 3.1819e-10 | 0 | 0 | 0 | 0 | 0 | 1 | -90 | 90 | 0.013113 | 0.0032884 | -0.013113 | -0.0032882
61 | 62 | 0.093102 | 0.059585 | 1.5634e-10 | 0 | 0 | 0 | 0 | 0 | 1 | -90 | 90 | 0.034029 | 0.008538 | -0.034028 | -0.0085373
62 | 63 | 1.1561 | 0.73991 | 1.9414e-09 | 0 | 0 | 0 | 0 | 0 | 1 | -90 | 90 | 0.028241 | 0.007087 | -0.028231 | -0.0070808
63 | 64 | 1.1501 | 0.73607 | 1.9313e-09 | 0 | 0 | 0 | 0 | 0 | 1 | -90 | 90 | 0.024525 | 0.0061521 | -0.024518 | -0.0061475
64 | 65 | 1.4743 | 0.94352 | 2.4757e-09 | 0 | 0 | 0 | 0 | 0 | 1 | -90 | 90 | 0.018614 | 0.0046678 | -0.018608 | -0.0046645
65 | 66 | 1.2199 | 0.78072 | 2.0485e-09 | 0 | 0 | 0 | 0 | 0 | 1 | -90 | 90 | 0.015712 | 0.0039387 | -0.015709 | -0.0039368
66 | 67 | 0.015316 | 0.0098021 | 2.5719e-11 | 0 | 0 | 0 | 0 | 0 | 1 | -90 | 90 | 0.011206 | 0.0028084 | -0.011206 | -0.0028084
67 | 72 | 0.69727 | 0.44625 | 1.1709e-09 | 0 | 0 | 0 | 0 | 0 | 1 | -90 | 90 | 0.0048418 | 0.0012132 | -0.0048416 | -0.0012132
72 | 73 | 1.2742 | 0.81549 | 2.1397e-09 | 0 | 0 | 0 | 0 | 0 | 1 | -90 | 90 | 0.0022763 | 0.00057031 | -0.0022762 | -0.00057048
70 | 71 | 1.1482 | 0.73485 | 1.9281e-09 | 0 | 0 | 0 | 0 | 0 | 1 | -90 | 90 | 0.010835 | 0.0027161 | -0.010833 | -0.0027153
71 | 75 | 0.89699 | 0.57407 | 1.5063e-09 | 0 | 0 | 0 | 0 | 0 | 1 | -90 | 90 | 0.0077742 | 0.0019486 | -0.0077737 | -0.0019484
75 | 76 | 2.5453 | 1.629 | 4.2743e-09 | 0 | 0 | 0 | 0 | 0 | 1 | -90 | 90 | 0.0077737 | 0.0019484 | -0.007772 | -0.0019477
76 | 77 | 1.5318 | 0.98038 | 2.5724e-09 | 0 | 0 | 0 | 0 | 0 | 1 | -90 | 90 | 0.0039642 | 0.00099338 | -0.0039639 | -0.00099346
80 | 81 | 1.7312 | 1.1079 | 2.9071e-09 | 0 | 0 | 0 | 0 | 0 | 1 | -90 | 90 | 0.013113 | 0.0032882 | -0.013109 | -0.0032865
81 | 87 | 1.6608 | 1.0629 | 2.789e-09 | 0 | 0 | 0 | 0 | 0 | 1 | -90 | 90 | 0.013109 | 0.0032865 | -0.013106 | -0.0032848
87 | 86 | 0.52345 | 0.33501 | 8.7902e-10 | 0 | 0 | 0 | 0 | 0 | 1 | -90 | 90 | 0.010142 | 0.0025417 | -0.010141 | -0.0025414
86 | 85 | 0.50502 | 0.32321 | 8.4806e-10 | 0 | 0 | 0 | 0 | 0 | 1 | -90 | 90 | 0.0078524 | 0.0019678 | -0.0078521 | -0.0019677
82 | 83 | 1.4206 | 0.90918 | 2.3856e-09 | 0 | 0 | 0 | 0 | 0 | 1 | -90 | 90 | -0.0032035 | -0.00080288 | 0.0032037 | 0.00080275
83 | 85 | 1.1591 | 0.74181 | 1.9464e-09 | 0 | 0 | 0 | 0 | 0 | 1 | -90 | 90 | -0.0053276 | -0.0013351 | 0.005328 | 0.0013351