## bus_data
BUS_I | BUS_TYPE | Pd | Qd | Gs | Bs | area | Vm | Va | baseKV | zone | Vmax | Vmin
1 | 1 | 0.0017656 | 0.0004425 | 0 | 0 | 1 | 0.97328 | -0.51497 | 0.4 | 1 | 1.1 | 0.9
2 | 1 | 0.004918 | 0.0012326 | 0 | 0 | 1 | 0.97324 | -0.51577 | 0.4 | 1 | 1.1 | 0.9
3 | 1 | 0.002186 | 0.00054785 | 0 | 0 | 1 | 0.97343 | -0.51205 | 0.4 | 1 | 1.1 | 0.9
4 | 1 | 0.0061511 | 0.0015416 | 0 | 0 | 1 | 0.97354 | -0.50969 | 0.4 | 1 | 1.1 | 0.9
5 | 1 | 0.01298 | 0.0032531 | 0 | 0 | 1 | 0.97375 | -0.50569 | 0.4 | 1 | 1.1 | 0.9
18 | 1 | 0 | 0 | 0 | 0 | 1 | 0.97397 | -0.50124 | 0.4 | 1 | 1.1 | 0.9
19 | 1 | 0.0020169 | 0.00050549 | 0 | 0 | 1 | 0.97473 | -0.48623 | 0.4 | 1 | 1.1 | 0.9
20 | 1 | 0 | 0 | 0 | 0 | 1 | 0.97357 | -0.50926 | 0.4 | 1 | 1.1 | 0.9
6 | 1 | 0.0059211 | 0.001484 | 0 | 0 | 1 | 0.97607 | -0.45999 | 0.4 | 1 | 1.1 | 0.9
7 | 1 | 0.0030465 | 0.00076352 | 0 | 0 | 1 | 0.97618 | -0.45798 | 0.4 | 1 | 1.1 | 0.9
17 | 1 | 0.004887 | 0.0012248 | 0 | 0 | 1 | 0.97565 | -0.46836 | 0.4 | 1 | 1.1 | 0.9
8 | 1 | 0.0063079 | 0.0015809 | 0 | 0 | 1 | 0.97637 | -0.45413 | 0.4 | 1 | 1.1 | 0.9
14 | 1 | 0.0065617 | 0.0016445 | 0 | 0 | 1 | 0.97557 | -0.46994 | 0.4 | 1 | 1.1 | 0.9
15 | 1 | 0.004328 | 0.0010847 | 0 | 0 | 1 | 0.9756 | -0.46927 | 0.4 | 1 | 1.1 | 0.9
9 | 1 | 0.007535 | 0.0018885 | 0 | 0 | 1 | 0.97657 | -0.45026 | 0.4 | 1 | 1.1 | 0.9
10 | 1 | 0.0060461 | 0.0015153 | 0 | 0 | 1 | 0.97681 | -0.44559 | 0.4 | 1 | 1.1 | 0.9
11 | 1 | 0 | 0 | 0 | 0 | 1 | 0.97745 | -0.43296 | 0.4 | 1 | 1.1 | 0.9
12 | 1 | 0.0070726 | 0.0017726 | 0 | 0 | 1 | 0.97816 | -0.41896 | 0.4 | 1 | 1.1 | 0.9
13 | 1 | 0.0048728 | 0.0012212 | 0 | 0 | 1 | 0.9785 | -0.41228 | 0.4 | 1 | 1.1 | 0.9
26 | 1 | 0 | 0 | 0 | 0 | 1 | 0.97949 | -0.39292 | 0.4 | 1 | 1.1 | 0.9
27 | 1 | 0 | 0 | 0 | 0 | 1 | 0.98527 | -0.28073 | 0.4 | 1 | 1.1 | 0.9
25 | 1 | 0.0074318 | 0.0018626 | 0 | 0 | 1 | 0.97801 | -0.42189 | 0.4 | 1 | 1.1 | 0.9
44 | 1 | 0.0016283 | 0.00040809 | 0 | 0 | 1 | 0.99103 | -0.17037 | 0.4 | 1 | 1.1 | 0.9
53 | 1 | 0.0082882 | 0.0020772 | 0 | 0 | 1 | 0.99033 | -0.18389 | 0.4 | 1 | 1.1 | 0.9
43 | 1 | 0 | 0 | 0 | 0 | 1 | 0.99205 | -0.15062 | 0.4 | 1 | 1.1 | 0.9
52 | 1 | 0 | 0 | 0 | 0 | 1 | 0.9898 | -0.19422 | 0.4 | 1 | 1.1 | 0.9
50 | 1 | 0.006746 | 0.0016907 | 0 | 0 | 1 | 0.98909 | -0.20791 | 0.4 | 1 | 1.1 | 0.9
21 | 1 | 0.010599 | 0.0026565 | 0 | 0 | 1 | 0.9759 | -0.46339 | 0.4 | 1 | 1.1 | 0.9
22 | 1 | 0.0034182 | 0.00085667 | 0 | 0 | 1 | 0.97352 | -0.51019 | 0.4 | 1 | 1.1 | 0.9
23 | 1 | 0.0013144 | 0.00032942 | 0 | 0 | 1 | 0.97353 | -0.50998 | 0.4 | 1 | 1.1 | 0.9
24 | 1 | 0.014242 | 0.0035693 | 0 | 0 | 1 | 0.97727 | -0.43633 | 0.4 | 1 | 1.1 | 0.9
28 | 1 | 0.0016301 | 0.00040853 | 0 | 0 | 1 | 0.97342 | -0.51213 | 0.4 | 1 | 1.1 | 0.9
30 | 1 | 0.0017439 | 0.00043706 | 0 | 0 | 1 | 0.97342 | -0.51213 | 0.4 | 1 | 1.1 | 0.9
34 | 1 | 0.0078172 | 0.0019592 | 0 | 0 | 1 | 0.98517 | -0.28266 | 0.4 | 1 | 1.1 | 0.9
36 | 1 | 0.001357 | 0.0003401 | 0 | 0 | 1 | 0.99486 | -0.097058 | 0.4 | 1 | 1.1 | 0.9
38 | 1 | 0.0016803 | 0.00042113 | 0 | 0 | 1 | 0.99471 | -0.10004 | 0.4 | 1 | 1.1 | 0.9
35 | 1 | 0.0027281 | 0.00068372 | 0 | 0 | 1 | 0.99629 | -0.06992 | 0.4 | 1 | 1.1 | 0.9
39 | 1 | 0.0019956 | 0.00050015 | 0 | 0 | 1 | 0.99444 | -0.10515 | 0.4 | 1 | 1.1 | 0.9
29 | 1 | 0.0032646 | 0.00081818 | 0 | 0 | 1 | 0.97342 | -0.51214 | 0.4 | 1 | 1.1 | 0.9
31 | 1 | 0.004608 | 0.0011549 | 0 | 0 | 1 | 0.97411 | -0.4999 | 0.4 | 1 | 1.1 | 0.9
32 | 1 | 0.0059682 | 0.0014958 | 0 | 0 | 1 | 0.97413 | -0.49952 | 0.4 | 1 | 1.1 | 0.9
33 | 1 | 0.0053859 | 0.0013498 | 0 | 0 | 1 | 0.97419 | -0.4982 | 0.4 | 1 | 1.1 | 0.9
63 | 1 | 0.0035165 | 0.00088132 | 0 | 0 | 1 | 0.9745 | -0.49227 | 0.4 | 1 | 1.1 | 0.9
64 | 1 | 0.018406 | 0.004613 | 0 | 0 | 1 | 0.97526 | -0.47714 | 0.4 | 1 | 1.1 | 0.9
37 | 1 | 0.0021589 | 0.00054107 | 0 | 0 | 1 | 0.99649 | -0.066224 | 0.4 | 1 | 1.1 | 0.9
40 | 3 | 0.029691 | 0.0074413 | 0 | 0 | 1 | 1 | 0 | 0.4 | 1 | 1.1 | 0.9
42 | 1 | 0 | 0 | 0 | 0 | 1 | 0.9984 | -0.030442 | 0.4 | 1 | 1.1 | 0.9
41 | 1 | 0.018191 | 0.0045592 | 0 | 0 | 1 | 0.99671 | -0.062967 | 0.4 | 1 | 1.1 | 0.9
45 | 1 | 0.021429 | 0.0053705 | 0 | 0 | 1 | 0.99736 | -0.050521 | 0.4 | 1 | 1.1 | 0.9
46 | 1 | 0 | 0 | 0 | 0 | 1 | 0.99702 | -0.0567 | 0.4 | 1 | 1.1 | 0.9
49 | 1 | 0.0069597 | 0.0017443 | 0 | 0 | 1 | 0.98829 | -0.22342 | 0.4 | 1 | 1.1 | 0.9
51 | 1 | 0.010717 | 0.002686 | 0 | 0 | 1 | 0.98807 | -0.22773 | 0.4 | 1 | 1.1 | 0.9
47 | 1 | 0 | 0 | 0 | 0 | 1 | 0.99559 | -0.0839 | 0.4 | 1 | 1.1 | 0.9
48 | 1 | 0.0029027 | 0.00072748 | 0 | 0 | 1 | 0.99434 | -0.10828 | 0.4 | 1 | 1.1 | 0.9
70 | 1 | 0.0060361 | 0.0015128 | 0 | 0 | 1 | 0.99505 | -0.094458 | 0.4 | 1 | 1.1 | 0.9
66 | 1 | 0.0031178 | 0.00078138 | 0 | 0 | 1 | 0.99392 | -0.11591 | 0.4 | 1 | 1.1 | 0.9
73 | 1 | 0.0045427 | 0.0011385 | 0 | 0 | 1 | 0.99427 | -0.10965 | 0.4 | 1 | 1.1 | 0.9
72 | 1 | 0.01595 | 0.0039975 | 0 | 0 | 1 | 0.99449 | -0.10528 | 0.4 | 1 | 1.1 | 0.9
67 | 1 | 0 | 0 | 0 | 0 | 1 | 0.99384 | -0.11736 | 0.4 | 1 | 1.1 | 0.9
74 | 1 | 0.069194 | 0.017342 | 0 | 0 | 1 | 0.99273 | -0.1395 | 0.4 | 1 | 1.1 | 0.9
54 | 1 | 0.0024355 | 0.00061039 | 0 | 0 | 1 | 0.98295 | -0.32677 | 0.4 | 1 | 1.1 | 0.9
55 | 1 | 0.00433 | 0.0010852 | 0 | 0 | 1 | 0.98109 | -0.36295 | 0.4 | 1 | 1.1 | 0.9
56 | 1 | 0.004114 | 0.0010311 | 0 | 0 | 1 | 0.98414 | -0.3037 | 0.4 | 1 | 1.1 | 0.9
57 | 1 | 0 | 0 | 0 | 0 | 1 | 0.97788 | -0.4257 | 0.4 | 1 | 1.1 | 0.9
58 | 1 | 0.0022404 | 0.0005615 | 0 | 0 | 1 | 0.98561 | -0.27529 | 0.4 | 1 | 1.1 | 0.9
59 | 1 | 0.0055255 | 0.0013848 | 0 | 0 | 1 | 0.97662 | -0.45036 | 0.4 | 1 | 1.1 | 0.9
60 | 1 | 0.010354 | 0.0025949 | 0 | 0 | 1 | 0.9777 | -0.42934 | 0.4 | 1 | 1.1 | 0.9
61 | 1 | 0.0056279 | 0.0014105 | 0 | 0 | 1 | 0.98686 | -0.25116 | 0.4 | 1 | 1.1 | 0.9
62 | 1 | 0.012361 | 0.003098 | 0 | 0 | 1 | 0.97554 | -0.47168 | 0.4 | 1 | 1.1 | 0.9
65 | 1 | 0 | 0 | 0 | 0 | 1 | 0.98888 | -0.21225 | 0.4 | 1 | 1.1 | 0.9
75 | 1 | 0.0069269 | 0.0017361 | 0 | 0 | 1 | 0.98813 | -0.22685 | 0.4 | 1 | 1.1 | 0.9
68 | 1 | 0.0073609 | 0.0018448 | 0 | 0 | 1 | 0.99175 | -0.15733 | 0.4 | 1 | 1.1 | 0.9
76 | 1 | 0.0070491 | 0.0017667 | 0 | 0 | 1 | 0.98763 | -0.23659 | 0.4 | 1 | 1.1 | 0.9
69 | 1 | 0.0060362 | 0.0015128 | 0 | 0 | 1 | 0.99245 | -0.14428 | 0.4 | 1 | 1.1 | 0.9
71 | 1 | 0.0073167 | 0.0018337 | 0 | 0 | 1 | 0.99206 | -0.15182 | 0.4 | 1 | 1.1 | 0.9
77 | 1 | 0.011834 | 0.0029658 | 0 | 0 | 1 | 0.99093 | -0.17366 | 0.4 | 1 | 1.1 | 0.9
78 | 1 | 0.0083485 | 0.0020923 | 0 | 0 | 1 | 0.99079 | -0.17634 | 0.4 | 1 | 1.1 | 0.9
79 | 1 | 0 | 0 | 0 | 0 | 1 | 0.99037 | -0.18457 | 0.4 | 1 | 1.1 | 0.9
80 | 1 | 0.010654 | 0.0026702 | 0 | 0 | 1 | 0.98998 | -0.19211 | 0.4 | 1 | 1.1 | 0.9
82 | 1 | 0 | 0 | 0 | 0 | 1 | 0.98739 | -0.24135 | 0.4 | 1 | 1.1 | 0.9
83 | 1 | 0.0079636 | 0.0019959 | 0 | 0 | 1 | 0.98712 | -0.24653 | 0.4 | 1 | 1.1 | 0.9
81 | 1 | 0.0045101 | 0.0011303 | 0 | 0 | 1 | 0.98963 | -0.19893 | 0.4 | 1 | 1.1 | 0.9
84 | 1 | 0.0062734 | 0.0015723 | 0 | 0 | 1 | 0.98954 | -0.20069 | 0.4 | 1 | 1.1 | 0.9

## generator_data
GEN_BUS | PG | QG | QMAX | QMIN | VG | MBASE | GEN_STATUS | PMAX | PMIN
40 | 0.52928 | 0.13526 | 10 | -10 | 1 | 100 | 1 | 10 | 0

## branch_data
F_BUS | T_BUS | BR_R | BR_X | BR_B | RATE_A | RATE_B | RATE_C | TAP | SHIFT | BR_STATUS | ANGMIN | ANGMAX | P_in | Q_in | P_out | Q_out
1 | 2 | 0.69372 | 0.44398 | 1.1649e-09 | 0 | 0 | 0 | 0 | 0 | 1 | -90 | 90 | 0.0049181 | 0.0012326 | -0.0049179 | -0.0012326
1 | 3 | 1.8539 | 1.1865 | 3.1132e-09 | 0 | 0 | 0 | 0 | 0 | 1 | -90 | 90 | -0.0066836 | -0.0016751 | 0.0066845 | 0.0016754
3 | 4 | 1.1295 | 0.72289 | 1.8968e-09 | 0 | 0 | 0 | 0 | 0 | 1 | -90 | 90 | -0.0088704 | -0.0022233 | 0.0088714 | 0.0022238
4 | 5 | 1.1318 | 0.72436 | 1.9006e-09 | 0 | 0 | 0 | 0 | 0 | 1 | -90 | 90 | -0.015022 | -0.0037654 | 0.015025 | 0.0037671
5 | 18 | 0.67483 | 0.43189 | 1.1332e-09 | 0 | 0 | 0 | 0 | 0 | 1 | -90 | 90 | -0.028005 | -0.0070203 | 0.028011 | 0.007024
18 | 19 | 1.6229 | 1.0387 | 2.7253e-09 | 0 | 0 | 0 | 0 | 0 | 1 | -90 | 90 | -0.039387 | -0.0098764 | 0.039415 | 0.0098941
18 | 20 | 2.9957 | 1.9172 | 5.0306e-09 | 0 | 0 | 0 | 0 | 0 | 1 | -90 | 90 | 0.011376 | 0.0028524 | -0.011372 | -0.0028501
19 | 21 | 2.3529 | 1.5059 | 3.9512e-09 | 0 | 0 | 0 | 0 | 0 | 1 | -90 | 90 | -0.041432 | -0.0104 | 0.041478 | 0.010428
20 | 22 | 0.39318 | 0.25163 | 6.6025e-10 | 0 | 0 | 0 | 0 | 0 | 1 | -90 | 90 | 0.010057 | 0.002521 | -0.010057 | -0.0025207
20 | 23 | 2.3225 | 1.4864 | 3.9001e-09 | 0 | 0 | 0 | 0 | 0 | 1 | -90 | 90 | 0.0013144 | 0.0003291 | -0.0013144 | -0.00032944
6 | 7 | 0.39581 | 0.25332 | 6.6467e-10 | 0 | 0 | 0 | 0 | 0 | 1 | -90 | 90 | -0.021704 | -0.0054421 | 0.021706 | 0.0054434
6 | 17 | 2.2641 | 1.449 | 3.8021e-09 | 0 | 0 | 0 | 0 | 0 | 1 | -90 | 90 | 0.015783 | 0.0039581 | -0.015777 | -0.0039544
7 | 8 | 0.66559 | 0.42598 | 1.1177e-09 | 0 | 0 | 0 | 0 | 0 | 1 | -90 | 90 | -0.024753 | -0.0062069 | 0.024757 | 0.0062097
17 | 15 | 0.35556 | 0.22756 | 5.9708e-10 | 0 | 0 | 0 | 0 | 0 | 1 | -90 | 90 | 0.01089 | 0.0027296 | -0.01089 | -0.0027294
8 | 9 | 0.53223 | 0.34063 | 8.9375e-10 | 0 | 0 | 0 | 0 | 0 | 1 | -90 | 90 | -0.031065 | -0.0077907 | 0.031071 | 0.0077943
14 | 15 | 0.43572 | 0.27886 | 7.3169e-10 | 0 | 0 | 0 | 0 | 0 | 1 | -90 | 90 | -0.0065616 | -0.0016446 | 0.0065618 | 0.0016446
9 | 10 | 0.5169 | 0.33082 | 8.6802e-10 | 0 | 0 | 0 | 0 | 0 | 1 | -90 | 90 | -0.038606 | -0.0096828 | 0.038614 | 0.0096882
10 | 11 | 1.2119 | 0.77564 | 2.0352e-09 | 0 | 0 | 0 | 0 | 0 | 1 | -90 | 90 | -0.04466 | -0.011203 | 0.044687 | 0.011221
11 | 12 | 1.3442 | 0.8603 | 2.2573e-09 | 0 | 0 | 0 | 0 | 0 | 1 | -90 | 90 | -0.044687 | -0.01122 | 0.044717 | 0.011239
12 | 13 | 0.55428 | 0.35474 | 9.3078e-10 | 0 | 0 | 0 | 0 | 0 | 1 | -90 | 90 | -0.05179 | -0.013012 | 0.051806 | 0.013022
13 | 26 | 1.4693 | 0.94035 | 2.4674e-09 | 0 | 0 | 0 | 0 | 0 | 1 | -90 | 90 | -0.056679 | -0.014244 | 0.056731 | 0.014277
26 | 27 | 3.726 | 2.3846 | 6.2569e-09 | 0 | 0 | 0 | 0 | 0 | 1 | -90 | 90 | -0.1307 | -0.03293 | 0.1314 | 0.033381
26 | 25 | 1.6883 | 1.0805 | 2.8351e-09 | 0 | 0 | 0 | 0 | 0 | 1 | -90 | 90 | 0.073965 | 0.018654 | -0.073863 | -0.018588
27 | 34 | 1.0705 | 0.68509 | 1.7976e-09 | 0 | 0 | 0 | 0 | 0 | 1 | -90 | 90 | 0.0078179 | 0.0019595 | -0.0078172 | -0.0019592
27 | 43 | 4.1287 | 2.6424 | 6.9332e-09 | 0 | 0 | 0 | 0 | 0 | 1 | -90 | 90 | -0.13922 | -0.03534 | 0.1401 | 0.035901
25 | 24 | 0.9338 | 0.59763 | 1.5681e-09 | 0 | 0 | 0 | 0 | 0 | 1 | -90 | 90 | 0.066431 | 0.016726 | -0.066385 | -0.016697
44 | 53 | 1.8175 | 1.1632 | 3.052e-09 | 0 | 0 | 0 | 0 | 0 | 1 | -90 | 90 | 0.032775 | 0.0082375 | -0.032754 | -0.0082243
44 | 43 | 2.5342 | 1.6219 | 4.2556e-09 | 0 | 0 | 0 | 0 | 0 | 1 | -90 | 90 | -0.034404 | -0.0086456 | 0.034436 | 0.008666
53 | 52 | 1.8582 | 1.1893 | 3.1205e-09 | 0 | 0 | 0 | 0 | 0 | 1 | -90 | 90 | 0.024466 | 0.0061471 | -0.024454 | -0.0061397
43 | 39 | 1.1663 | 0.7464 | 3.9169e-09 | 0 | 0 | 0 | 0 | 0 | 1 | -90 | 90 | -0.17453 | -0.044566 | 0.17492 | 0.044812
52 | 50 | 2.4605 | 1.5747 | 4.1318e-09 | 0 | 0 | 0 | 0 | 0 | 1 | -90 | 90 | 0.024454 | 0.0061397 | -0.024438 | -0.0061298
50 | 49 | 3.8439 | 2.4601 | 6.4549e-09 | 0 | 0 | 0 | 0 | 0 | 1 | -90 | 90 | 0.017692 | 0.0044391 | -0.017679 | -0.0044314
21 | 24 | 2.2249 | 1.424 | 3.7362e-09 | 0 | 0 | 0 | 0 | 0 | 1 | -90 | 90 | -0.052077 | -0.013085 | 0.052144 | 0.013127
22 | 28 | 1.2382 | 0.79244 | 2.0793e-09 | 0 | 0 | 0 | 0 | 0 | 1 | -90 | 90 | 0.006639 | 0.001664 | -0.0066384 | -0.0016638
28 | 30 | 0.0018703 | 0.001197 | 3.1407e-12 | 0 | 0 | 0 | 0 | 0 | 1 | -90 | 90 | 0.0050083 | 0.0012553 | -0.0050083 | -0.0012553
30 | 29 | 0.012206 | 0.0078117 | 2.0497e-11 | 0 | 0 | 0 | 0 | 0 | 1 | -90 | 90 | 0.0032645 | 0.00081821 | -0.0032645 | -0.00081821
36 | 38 | 0.075231 | 0.048148 | 3.79e-10 | 0 | 0 | 0 | 0 | 0 | 1 | -90 | 90 | 0.17866 | 0.045778 | -0.17864 | -0.045761
36 | 35 | 0.67942 | 0.43483 | 3.4228e-09 | 0 | 0 | 0 | 0 | 0 | 1 | -90 | 90 | -0.18002 | -0.046118 | 0.18026 | 0.046269
38 | 39 | 0.12971 | 0.083013 | 6.5345e-10 | 0 | 0 | 0 | 0 | 0 | 1 | -90 | 90 | 0.17696 | 0.04534 | -0.17691 | -0.045312
35 | 37 | 0.091293 | 0.058428 | 4.5992e-10 | 0 | 0 | 0 | 0 | 0 | 1 | -90 | 90 | -0.18299 | -0.046953 | 0.18302 | 0.046974
31 | 32 | 0.35375 | 0.2264 | 5.9405e-10 | 0 | 0 | 0 | 0 | 0 | 1 | -90 | 90 | -0.0046079 | -0.0011549 | 0.004608 | 0.0011549
32 | 33 | 0.52758 | 0.33765 | 8.8595e-10 | 0 | 0 | 0 | 0 | 0 | 1 | -90 | 90 | -0.010576 | -0.0026507 | 0.010577 | 0.0026511
33 | 63 | 1.5834 | 1.0134 | 2.6589e-09 | 0 | 0 | 0 | 0 | 0 | 1 | -90 | 90 | -0.015962 | -0.0040009 | 0.015967 | 0.0040036
63 | 64 | 3.3088 | 2.1176 | 5.5564e-09 | 0 | 0 | 0 | 0 | 0 | 1 | -90 | 90 | -0.019483 | -0.0048849 | 0.019497 | 0.0048934
64 | 62 | 0.61458 | 0.39333 | 1.0321e-09 | 0 | 0 | 0 | 0 | 0 | 1 | -90 | 90 | -0.037903 | -0.0095065 | 0.037913 | 0.0095127
37 | 40 | 1.6222 | 1.0382 | 8.1724e-09 | 0 | 0 | 0 | 0 | 0 | 1 | -90 | 90 | -0.18518 | -0.047515 | 0.18578 | 0.047896
40 | 42 | 0.4387 | 0.28077 | 2.2101e-09 | 0 | 0 | 0 | 0 | 0 | 1 | -90 | 90 | 0.31381 | 0.079924 | -0.31335 | -0.07963
42 | 46 | 0.43245 | 0.27677 | 2.1786e-09 | 0 | 0 | 0 | 0 | 0 | 1 | -90 | 90 | 0.27369 | 0.06967 | -0.27334 | -0.069449
42 | 45 | 2.2618 | 1.4476 | 3.7982e-09 | 0 | 0 | 0 | 0 | 0 | 1 | -90 | 90 | 0.039669 | 0.00996 | -0.039631 | -0.0099361
41 | 45 | 3.0486 | 1.9511 | 5.1195e-09 | 0 | 0 | 0 | 0 | 0 | 1 | -90 | 90 | -0.018191 | -0.0045592 | 0.018202 | 0.0045656
46 | 47 | 0.62294 | 0.39868 | 3.1383e-09 | 0 | 0 | 0 | 0 | 0 | 1 | -90 | 90 | 0.19641 | 0.050055 | -0.19615 | -0.04989
46 | 48 | 2.9906 | 1.914 | 5.022e-09 | 0 | 0 | 0 | 0 | 0 | 1 | -90 | 90 | 0.076932 | 0.019394 | -0.076742 | -0.019273
49 | 51 | 1.7596 | 1.1261 | 2.9548e-09 | 0 | 0 | 0 | 0 | 0 | 1 | -90 | 90 | 0.010719 | 0.0026871 | -0.010717 | -0.002686
47 | 70 | 2.1323 | 1.3647 | 3.5807e-09 | 0 | 0 | 0 | 0 | 0 | 1 | -90 | 90 | 0.022006 | 0.0055218 | -0.021995 | -0.0055151
47 | 66 | 0.82411 | 0.52743 | 4.1517e-09 | 0 | 0 | 0 | 0 | 0 | 1 | -90 | 90 | 0.17414 | 0.044368 | -0.17388 | -0.044197
48 | 73 | 0.082509 | 0.052806 | 1.3855e-10 | 0 | 0 | 0 | 0 | 0 | 1 | -90 | 90 | 0.07384 | 0.018546 | -0.073835 | -0.018543
70 | 72 | 3.0089 | 1.9257 | 5.0527e-09 | 0 | 0 | 0 | 0 | 0 | 1 | -90 | 90 | 0.015959 | 0.0040023 | -0.01595 | -0.0039975
66 | 67 | 0.03782 | 0.024205 | 1.2702e-10 | 0 | 0 | 0 | 0 | 0 | 1 | -90 | 90 | 0.17076 | 0.043416 | -0.17075 | -0.043408
73 | 74 | 1.9083 | 1.2213 | 3.2045e-09 | 0 | 0 | 0 | 0 | 0 | 1 | -90 | 90 | 0.069292 | 0.017404 | -0.069194 | -0.017342
67 | 69 | 2.1652 | 1.3857 | 3.6359e-09 | 0 | 0 | 0 | 0 | 0 | 1 | -90 | 90 | 0.055129 | 0.013875 | -0.055058 | -0.01383
67 | 68 | 1.5465 | 0.98976 | 2.597e-09 | 0 | 0 | 0 | 0 | 0 | 1 | -90 | 90 | 0.11562 | 0.029533 | -0.1154 | -0.02939
54 | 55 | 2.2191 | 1.4202 | 3.7264e-09 | 0 | 0 | 0 | 0 | 0 | 1 | -90 | 90 | 0.070924 | 0.017956 | -0.070801 | -0.017877
54 | 56 | 1.3722 | 0.87822 | 2.3043e-09 | 0 | 0 | 0 | 0 | 0 | 1 | -90 | 90 | -0.07336 | -0.018566 | 0.073441 | 0.018618
55 | 57 | 4.0808 | 2.6117 | 6.8527e-09 | 0 | 0 | 0 | 0 | 0 | 1 | -90 | 90 | 0.066471 | 0.016792 | -0.066272 | -0.016665
56 | 58 | 1.6044 | 1.0268 | 2.6942e-09 | 0 | 0 | 0 | 0 | 0 | 1 | -90 | 90 | -0.077555 | -0.019649 | 0.077661 | 0.019716
57 | 59 | 1.8933 | 1.2117 | 3.1794e-09 | 0 | 0 | 0 | 0 | 0 | 1 | -90 | 90 | 0.055916 | 0.01407 | -0.05585 | -0.014028
57 | 60 | 1.5077 | 0.96492 | 2.5318e-09 | 0 | 0 | 0 | 0 | 0 | 1 | -90 | 90 | 0.010356 | 0.0025959 | -0.010354 | -0.002595
58 | 61 | 1.3274 | 0.84952 | 2.229e-09 | 0 | 0 | 0 | 0 | 0 | 1 | -90 | 90 | -0.079901 | -0.020278 | 0.079994 | 0.020337
59 | 62 | 1.8113 | 1.1592 | 3.0416e-09 | 0 | 0 | 0 | 0 | 0 | 1 | -90 | 90 | 0.050325 | 0.012643 | -0.050274 | -0.012611
61 | 65 | 2.005 | 1.2832 | 3.3669e-09 | 0 | 0 | 0 | 0 | 0 | 1 | -90 | 90 | -0.085622 | -0.021747 | 0.085783 | 0.02185
65 | 75 | 2.9135 | 1.8646 | 4.8925e-09 | 0 | 0 | 0 | 0 | 0 | 1 | -90 | 90 | 0.021966 | 0.0055134 | -0.02195 | -0.0055041
65 | 68 | 2.2602 | 1.4465 | 3.7955e-09 | 0 | 0 | 0 | 0 | 0 | 1 | -90 | 90 | -0.10775 | -0.027363 | 0.10803 | 0.027546
75 | 76 | 2.8374 | 1.8159 | 4.7648e-09 | 0 | 0 | 0 | 0 | 0 | 1 | -90 | 90 | 0.015023 | 0.0037681 | -0.015016 | -0.0037641
76 | 82 | 2.615 | 1.6736 | 4.3913e-09 | 0 | 0 | 0 | 0 | 0 | 1 | -90 | 90 | 0.0079674 | 0.0019974 | -0.0079656 | -0.0019967
69 | 71 | 0.67982 | 0.43508 | 1.1416e-09 | 0 | 0 | 0 | 0 | 0 | 1 | -90 | 90 | 0.049022 | 0.012317 | -0.049004 | -0.012306
71 | 77 | 2.3121 | 1.4797 | 3.8826e-09 | 0 | 0 | 0 | 0 | 0 | 1 | -90 | 90 | 0.041687 | 0.010472 | -0.041644 | -0.010445
77 | 78 | 0.39628 | 0.25362 | 6.6545e-10 | 0 | 0 | 0 | 0 | 0 | 1 | -90 | 90 | 0.02981 | 0.0074792 | -0.029806 | -0.0074769
78 | 79 | 1.6886 | 1.0807 | 2.8357e-09 | 0 | 0 | 0 | 0 | 0 | 1 | -90 | 90 | 0.021458 | 0.0053845 | -0.021449 | -0.0053794
79 | 80 | 1.5453 | 0.98896 | 2.5949e-09 | 0 | 0 | 0 | 0 | 0 | 1 | -90 | 90 | 0.021449 | 0.0053794 | -0.021442 | -0.0053747
80 | 81 | 2.776 | 1.7767 | 4.6617e-09 | 0 | 0 | 0 | 0 | 0 | 1 | -90 | 90 | 0.010788 | 0.0027045 | -0.010784 | -0.0027027
82 | 83 | 2.8368 | 1.8155 | 4.7637e-09 | 0 | 0 | 0 | 0 | 0 | 1 | -90 | 90 | 0.0079656 | 0.0019967 | -0.0079636 | -0.0019959
81 | 84 | 1.2358 | 0.79089 | 2.0752e-09 | 0 | 0 | 0 | 0 | 0 | 1 | -90 | 90 | 0.0062739 | 0.0015724 | -0.0062734 | -0.0015723