## bus_data
BUS_I | BUS_TYPE | Pd | Qd | Gs | Bs | area | Vm | Va | baseKV | zone | Vmax | Vmin
1 | 1 | 0.011098 | 0.0027814 | 0 | 0 | 1 | 0.97068 | -0.56711 | 0.4 | 1 | 1.1 | 0.9
2 | 1 | 0 | 0 | 0 | 0 | 1 | 0.9713 | -0.55482 | 0.4 | 1 | 1.1 | 0.9
3 | 1 | 0 | 0 | 0 | 0 | 1 | 0.97162 | -0.54861 | 0.4 | 1 | 1.1 | 0.9
33 | 1 | 0 | 0 | 0 | 0 | 1 | 0.97349 | -0.51152 | 0.4 | 1 | 1.1 | 0.9
70 | 1 | 0.0031344 | 0.00078556 | 0 | 0 | 1 | 0.97127 | -0.55538 | 0.4 | 1 | 1.1 | 0.9
64 | 1 | 0.01053 | 0.002639 | 0 | 0 | 1 | 0.9756 | -0.4702 | 0.4 | 1 | 1.1 | 0.9
69 | 1 | 0.0039103 | 0.00098002 | 0 | 0 | 1 | 0.971 | -0.56071 | 0.4 | 1 | 1.1 | 0.9
4 | 1 | 0.004032 | 0.0010105 | 0 | 0 | 1 | 0.99082 | -0.17576 | 0.4 | 1 | 1.1 | 0.9
22 | 1 | 0.0079217 | 0.0019854 | 0 | 0 | 1 | 0.9911 | -0.17041 | 0.4 | 1 | 1.1 | 0.9
23 | 1 | 0.028679 | 0.0071876 | 0 | 0 | 1 | 0.99141 | -0.16429 | 0.4 | 1 | 1.1 | 0.9
5 | 1 | 0.0017104 | 0.00042867 | 0 | 0 | 1 | 0.98207 | -0.34513 | 0.4 | 1 | 1.1 | 0.9
6 | 1 | 0.00071095 | 0.00017818 | 0 | 0 | 1 | 0.98204 | -0.34567 | 0.4 | 1 | 1.1 | 0.9
7 | 1 | 0.0012664 | 0.00031739 | 0 | 0 | 1 | 0.97662 | -0.4518 | 0.4 | 1 | 1.1 | 0.9
30 | 1 | 0.0074452 | 0.001866 | 0 | 0 | 1 | 0.98386 | -0.31041 | 0.4 | 1 | 1.1 | 0.9
29 | 1 | 0.00023802 | 5.9653e-05 | 0 | 0 | 1 | 0.98189 | -0.34876 | 0.4 | 1 | 1.1 | 0.9
8 | 1 | 0.0011654 | 0.00029209 | 0 | 0 | 1 | 0.97645 | -0.45522 | 0.4 | 1 | 1.1 | 0.9
9 | 1 | 0.0011784 | 0.00029535 | 0 | 0 | 1 | 0.97629 | -0.45838 | 0.4 | 1 | 1.1 | 0.9
10 | 1 | 0.0013218 | 0.00033128 | 0 | 0 | 1 | 0.97614 | -0.46121 | 0.4 | 1 | 1.1 | 0.9
11 | 1 | 0.0012323 | 0.00030885 | 0 | 0 | 1 | 0.97601 | -0.46386 | 0.4 | 1 | 1.1 | 0.9
24 | 1 | 0 | 0 | 0 | 0 | 1 | 0.99279 | -0.13754 | 0.4 | 1 | 1.1 | 0.9
25 | 1 | 0.0050018 | 0.0012536 | 0 | 0 | 1 | 0.98972 | -0.19665 | 0.4 | 1 | 1.1 | 0.9
26 | 1 | 0 | 0 | 0 | 0 | 1 | 0.99667 | -0.06346 | 0.4 | 1 | 1.1 | 0.9
27 | 1 | 0.011832 | 0.0029653 | 0 | 0 | 1 | 0.98689 | -0.25148 | 0.4 | 1 | 1.1 | 0.9
39 | 1 | 0.0035597 | 0.00089213 | 0 | 0 | 1 | 0.99655 | -0.065732 | 0.4 | 1 | 1.1 | 0.9
36 | 1 | 0.066181 | 0.016587 | 0 | 0 | 1 | 0.99821 | -0.033995 | 0.4 | 1 | 1.1 | 0.9
28 | 1 | 0.026384 | 0.0066125 | 0 | 0 | 1 | 0.98453 | -0.29734 | 0.4 | 1 | 1.1 | 0.9
31 | 1 | 0.03754 | 0.0094085 | 0 | 0 | 1 | 0.9843 | -0.3018 | 0.4 | 1 | 1.1 | 0.9
37 | 3 | 0.00040985 | 0.00010272 | 0 | 0 | 1 | 1 | 0 | 0.4 | 1 | 1.1 | 0.9
38 | 1 | 0.015772 | 0.0039527 | 0 | 0 | 1 | 0.998 | -0.038068 | 0.4 | 1 | 1.1 | 0.9
40 | 1 | 0.094459 | 0.023674 | 0 | 0 | 1 | 0.99752 | -0.047207 | 0.4 | 1 | 1.1 | 0.9
44 | 1 | 0.0034554 | 0.00086601 | 0 | 0 | 1 | 0.99529 | -0.089638 | 0.4 | 1 | 1.1 | 0.9
43 | 1 | 0.0070921 | 0.0017774 | 0 | 0 | 1 | 0.99556 | -0.084526 | 0.4 | 1 | 1.1 | 0.9
35 | 1 | 0.0052612 | 0.0013186 | 0 | 0 | 1 | 0.98173 | -0.35178 | 0.4 | 1 | 1.1 | 0.9
12 | 1 | 0.0012303 | 0.00030834 | 0 | 0 | 1 | 0.97589 | -0.46613 | 0.4 | 1 | 1.1 | 0.9
13 | 1 | 0.0012832 | 0.00032161 | 0 | 0 | 1 | 0.97579 | -0.4682 | 0.4 | 1 | 1.1 | 0.9
14 | 1 | 0.0011404 | 0.00028582 | 0 | 0 | 1 | 0.9757 | -0.47001 | 0.4 | 1 | 1.1 | 0.9
15 | 1 | 0.0010572 | 0.00026495 | 0 | 0 | 1 | 0.97563 | -0.47139 | 0.4 | 1 | 1.1 | 0.9
16 | 1 | 0.0010385 | 0.00026027 | 0 | 0 | 1 | 0.97556 | -0.47259 | 0.4 | 1 | 1.1 | 0.9
17 | 1 | 0.0010915 | 0.00027356 | 0 | 0 | 1 | 0.97552 | -0.47346 | 0.4 | 1 | 1.1 | 0.9
18 | 1 | 0.0011997 | 0.00030068 | 0 | 0 | 1 | 0.97548 | -0.47422 | 0.4 | 1 | 1.1 | 0.9
19 | 1 | 0.0012429 | 0.0003115 | 0 | 0 | 1 | 0.97546 | -0.47475 | 0.4 | 1 | 1.1 | 0.9
20 | 1 | 0.0012086 | 0.0003029 | 0 | 0 | 1 | 0.97544 | -0.47503 | 0.4 | 1 | 1.1 | 0.9
62 | 1 | 0.0082164 | 0.0020592 | 0 | 0 | 1 | 0.97677 | -0.4472 | 0.4 | 1 | 1.1 | 0.9
41 | 1 | 0.0036194 | 0.00090711 | 0 | 0 | 1 | 0.99673 | -0.062205 | 0.4 | 1 | 1.1 | 0.9
42 | 1 | 0 | 0 | 0 | 0 | 1 | 0.99613 | -0.073576 | 0.4 | 1 | 1.1 | 0.9
45 | 1 | 0.012651 | 0.0031706 | 0 | 0 | 1 | 0.99343 | -0.12485 | 0.4 | 1 | 1.1 | 0.9
47 | 1 | 0.0049574 | 0.0012425 | 0 | 0 | 1 | 0.99163 | -0.15935 | 0.4 | 1 | 1.1 | 0.9
60 | 1 | 0.012968 | 0.0032501 | 0 | 0 | 1 | 0.97736 | -0.43563 | 0.4 | 1 | 1.1 | 0.9
46 | 1 | 0.0030324 | 0.00075998 | 0 | 0 | 1 | 0.9912 | -0.16745 | 0.4 | 1 | 1.1 | 0.9
61 | 1 | 0.0098033 | 0.0024569 | 0 | 0 | 1 | 0.97908 | -0.40203 | 0.4 | 1 | 1.1 | 0.9
48 | 1 | 0 | 0 | 0 | 0 | 1 | 0.99008 | -0.1889 | 0.4 | 1 | 1.1 | 0.9
49 | 1 | 0.0025627 | 0.00064228 | 0 | 0 | 1 | 0.98968 | -0.19675 | 0.4 | 1 | 1.1 | 0.9
50 | 1 | 0.004955 | 0.0012419 | 0 | 0 | 1 | 0.98738 | -0.24088 | 0.4 | 1 | 1.1 | 0.9
51 | 1 | 0.0029265 | 0.00073346 | 0 | 0 | 1 | 0.98997 | -0.1911 | 0.4 | 1 | 1.1 | 0.9
63 | 1 | 0 | 0 | 0 | 0 | 1 | 0.97971 | -0.38979 | 0.4 | 1 | 1.1 | 0.9
56 | 1 | 0.019212 | 0.0048149 | 0 | 0 | 1 | 0.98152 | -0.35459 | 0.4 | 1 | 1.1 | 0.9
52 | 1 | 0.0010006 | 0.00025078 | 0 | 0 | 1 | 0.98923 | -0.20553 | 0.4 | 1 | 1.1 | 0.9
59 | 1 | 0 | 0 | 0 | 0 | 1 | 0.98415 | -0.3034 | 0.4 | 1 | 1.1 | 0.9
53 | 1 | 0 | 0 | 0 | 0 | 1 | 0.98877 | -0.21447 | 0.4 | 1 | 1.1 | 0.9
71 | 1 | 0.031962 | 0.0080105 | 0 | 0 | 1 | 0.98324 | -0.32125 | 0.4 | 1 | 1.1 | 0.9
58 | 1 | 0 | 0 | 0 | 0 | 1 | 0.98285 | -0.32856 | 0.4 | 1 | 1.1 | 0.9
54 | 1 | 0.0028987 | 0.00072648 | 0 | 0 | 1 | 0.98838 | -0.22205 | 0.4 | 1 | 1.1 | 0.9
55 | 1 | 0.0073955 | 0.0018535 | 0 | 0 | 1 | 0.98821 | -0.22538 | 0.4 | 1 | 1.1 | 0.9
57 | 1 | 0.024071 | 0.0060328 | 0 | 0 | 1 | 0.98162 | -0.35262 | 0.4 | 1 | 1.1 | 0.9
65 | 1 | 0.0035658 | 0.00089368 | 0 | 0 | 1 | 0.97032 | -0.57419 | 0.4 | 1 | 1.1 | 0.9
66 | 1 | 0.0034889 | 0.0008744 | 0 | 0 | 1 | 0.97037 | -0.57317 | 0.4 | 1 | 1.1 | 0.9
67 | 1 | 0.0035283 | 0.00088428 | 0 | 0 | 1 | 0.97053 | -0.57008 | 0.4 | 1 | 1.1 | 0.9
68 | 1 | 0.0038898 | 0.00097487 | 0 | 0 | 1 | 0.97068 | -0.56707 | 0.4 | 1 | 1.1 | 0.9

## generator_data
GEN_BUS | PG | QG | QMAX | QMIN | VG | MBASE | GEN_STATUS | PMAX | PMIN
37 | 0.5456 | 0.139 | 10 | -10 | 1 | 100 | 1 | 10 | 0

## branch_data
F_BUS | T_BUS | BR_R | BR_X | BR_B | RATE_A | RATE_B | RATE_C | TAP | SHIFT | BR_STATUS | ANGMIN | ANGMAX | P_in | Q_in | P_out | Q_out
1 | 2 | 4.6802 | 2.9953 | 7.8593e-09 | 0 | 0 | 0 | 0 | 0 | 1 | -90 | 90 | -0.011097 | -0.0027815 | 0.011104 | 0.0027849
2 | 3 | 2.367 | 1.5149 | 3.9748e-09 | 0 | 0 | 0 | 0 | 0 | 1 | -90 | 90 | -0.011104 | -0.0027849 | 0.011107 | 0.0027866
3 | 33 | 4.8201 | 3.0848 | 8.0942e-09 | 0 | 0 | 0 | 0 | 0 | 1 | -90 | 90 | -0.032643 | -0.0081902 | 0.032701 | 0.0082264
3 | 70 | 1.3314 | 0.85209 | 2.2358e-09 | 0 | 0 | 0 | 0 | 0 | 1 | -90 | 90 | 0.021536 | 0.0054037 | -0.021529 | -0.0053994
33 | 64 | 5.392 | 3.4509 | 9.0547e-09 | 0 | 0 | 0 | 0 | 0 | 1 | -90 | 90 | -0.032701 | -0.0082263 | 0.032765 | 0.0082669
70 | 69 | 1.2237 | 0.78318 | 2.0549e-09 | 0 | 0 | 0 | 0 | 0 | 1 | -90 | 90 | 0.018394 | 0.0046138 | -0.01839 | -0.004611
64 | 62 | 2.2769 | 1.4572 | 3.8236e-09 | 0 | 0 | 0 | 0 | 0 | 1 | -90 | 90 | -0.043295 | -0.010906 | 0.043343 | 0.010936
69 | 68 | 1.857 | 1.1885 | 3.1184e-09 | 0 | 0 | 0 | 0 | 0 | 1 | -90 | 90 | 0.014479 | 0.003631 | -0.014475 | -0.0036285
4 | 22 | 5.8464 | 3.7417 | 9.8177e-09 | 0 | 0 | 0 | 0 | 0 | 1 | -90 | 90 | -0.004032 | -0.0010105 | 0.004033 | 0.0010102
22 | 23 | 2.2529 | 1.4418 | 3.7832e-09 | 0 | 0 | 0 | 0 | 0 | 1 | -90 | 90 | -0.011955 | -0.0029956 | 0.011958 | 0.0029974
23 | 24 | 2.9044 | 1.8588 | 4.8773e-09 | 0 | 0 | 0 | 0 | 0 | 1 | -90 | 90 | -0.040637 | -0.010185 | 0.040689 | 0.010218
5 | 6 | 0.38154 | 0.24419 | 6.4071e-10 | 0 | 0 | 0 | 0 | 0 | 1 | -90 | 90 | 0.0062118 | 0.0015567 | -0.0062116 | -0.0015566
5 | 7 | 27.5168 | 17.6107 | 4.6208e-08 | 0 | 0 | 0 | 0 | 0 | 1 | -90 | 90 | 0.016754 | 0.0042304 | -0.016668 | -0.0041803
5 | 30 | 6.1119 | 3.9116 | 1.0264e-08 | 0 | 0 | 0 | 0 | 0 | 1 | -90 | 90 | -0.024676 | -0.0062156 | 0.024717 | 0.0062409
6 | 29 | 2.4266 | 1.5531 | 4.075e-09 | 0 | 0 | 0 | 0 | 0 | 1 | -90 | 90 | 0.0055007 | 0.0013785 | -0.0054999 | -0.0013783
7 | 8 | 0.94762 | 0.60648 | 1.5913e-09 | 0 | 0 | 0 | 0 | 0 | 1 | -90 | 90 | 0.015402 | 0.0038629 | -0.015399 | -0.0038615
30 | 31 | 1.1677 | 0.7473 | 1.9608e-09 | 0 | 0 | 0 | 0 | 0 | 1 | -90 | 90 | -0.032162 | -0.0081069 | 0.032175 | 0.0081152
29 | 35 | 2.4801 | 1.5873 | 4.1648e-09 | 0 | 0 | 0 | 0 | 0 | 1 | -90 | 90 | 0.0052619 | 0.0013187 | -0.0052611 | -0.0013186
8 | 9 | 0.94999 | 0.60799 | 1.5953e-09 | 0 | 0 | 0 | 0 | 0 | 1 | -90 | 90 | 0.014234 | 0.0035694 | -0.014232 | -0.0035682
9 | 10 | 0.92494 | 0.59196 | 1.5532e-09 | 0 | 0 | 0 | 0 | 0 | 1 | -90 | 90 | 0.013053 | 0.0032728 | -0.013052 | -0.0032718
10 | 11 | 0.968 | 0.61952 | 1.6255e-09 | 0 | 0 | 0 | 0 | 0 | 1 | -90 | 90 | 0.01173 | 0.0029405 | -0.011728 | -0.0029398
11 | 12 | 0.92122 | 0.58958 | 1.547e-09 | 0 | 0 | 0 | 0 | 0 | 1 | -90 | 90 | 0.010496 | 0.0026309 | -0.010495 | -0.0026303
24 | 25 | 2.308 | 1.4771 | 3.8757e-09 | 0 | 0 | 0 | 0 | 0 | 1 | -90 | 90 | 0.11377 | 0.028887 | -0.11344 | -0.028681
24 | 26 | 2.1412 | 1.3704 | 7.1913e-09 | 0 | 0 | 0 | 0 | 0 | 1 | -90 | 90 | -0.15445 | -0.039104 | 0.15501 | 0.039456
25 | 27 | 2.2268 | 1.4252 | 3.7394e-09 | 0 | 0 | 0 | 0 | 0 | 1 | -90 | 90 | 0.10844 | 0.027427 | -0.10816 | -0.027245
26 | 39 | 2.8409 | 1.8182 | 4.7706e-09 | 0 | 0 | 0 | 0 | 0 | 1 | -90 | 90 | 0.00356 | 0.00089191 | -0.0035597 | -0.00089213
26 | 36 | 0.83691 | 0.53562 | 4.2162e-09 | 0 | 0 | 0 | 0 | 0 | 1 | -90 | 90 | -0.15857 | -0.040348 | 0.15879 | 0.040492
27 | 28 | 2.081 | 1.3319 | 3.4946e-09 | 0 | 0 | 0 | 0 | 0 | 1 | -90 | 90 | 0.096325 | 0.02428 | -0.096114 | -0.024146
36 | 37 | 0.68151 | 0.43617 | 3.4333e-09 | 0 | 0 | 0 | 0 | 0 | 1 | -90 | 90 | -0.22497 | -0.057079 | 0.22534 | 0.057314
28 | 31 | 0.27834 | 0.17814 | 4.6741e-10 | 0 | 0 | 0 | 0 | 0 | 1 | -90 | 90 | 0.06973 | 0.017533 | -0.069715 | -0.017524
37 | 38 | 0.53857 | 0.34469 | 2.7132e-09 | 0 | 0 | 0 | 0 | 0 | 1 | -90 | 90 | 0.31985 | 0.081586 | -0.31927 | -0.081211
38 | 40 | 0.13574 | 0.086873 | 6.8383e-10 | 0 | 0 | 0 | 0 | 0 | 1 | -90 | 90 | 0.30349 | 0.077258 | -0.30336 | -0.077173
40 | 41 | 0.32454 | 0.20771 | 1.635e-09 | 0 | 0 | 0 | 0 | 0 | 1 | -90 | 90 | 0.2089 | 0.053499 | -0.20875 | -0.053402
44 | 43 | 6.5675 | 4.2032 | 1.1029e-08 | 0 | 0 | 0 | 0 | 0 | 1 | -90 | 90 | -0.0034554 | -0.00086601 | 0.0034563 | 0.00086546
43 | 42 | 4.6132 | 2.9525 | 7.7469e-09 | 0 | 0 | 0 | 0 | 0 | 1 | -90 | 90 | -0.010548 | -0.0026429 | 0.010554 | 0.0026457
12 | 13 | 0.95421 | 0.61069 | 1.6024e-09 | 0 | 0 | 0 | 0 | 0 | 1 | -90 | 90 | 0.0092647 | 0.002322 | -0.0092637 | -0.0023215
13 | 14 | 0.96905 | 0.62019 | 1.6273e-09 | 0 | 0 | 0 | 0 | 0 | 1 | -90 | 90 | 0.0079805 | 0.0019999 | -0.0079798 | -0.0019996
14 | 15 | 0.85937 | 0.54999 | 1.4431e-09 | 0 | 0 | 0 | 0 | 0 | 1 | -90 | 90 | 0.0068394 | 0.0017138 | -0.006839 | -0.0017137
15 | 16 | 0.88434 | 0.56598 | 1.4851e-09 | 0 | 0 | 0 | 0 | 0 | 1 | -90 | 90 | 0.0057818 | 0.0014487 | -0.0057815 | -0.0014486
16 | 17 | 0.7844 | 0.50201 | 1.3172e-09 | 0 | 0 | 0 | 0 | 0 | 1 | -90 | 90 | 0.004743 | 0.0011884 | -0.0047428 | -0.0011884
17 | 18 | 0.88839 | 0.56857 | 1.4918e-09 | 0 | 0 | 0 | 0 | 0 | 1 | -90 | 90 | 0.0036513 | 0.00091479 | -0.0036512 | -0.00091485
18 | 19 | 0.926 | 0.59264 | 1.555e-09 | 0 | 0 | 0 | 0 | 0 | 1 | -90 | 90 | 0.0024515 | 0.00061416 | -0.0024515 | -0.00061427
19 | 20 | 0.97849 | 0.62624 | 1.6432e-09 | 0 | 0 | 0 | 0 | 0 | 1 | -90 | 90 | 0.0012086 | 0.00030276 | -0.0012085 | -0.0003029
62 | 60 | 0.96375 | 0.6168 | 1.6184e-09 | 0 | 0 | 0 | 0 | 0 | 1 | -90 | 90 | -0.051559 | -0.012995 | 0.051587 | 0.013013
41 | 42 | 0.25009 | 0.16006 | 1.2599e-09 | 0 | 0 | 0 | 0 | 0 | 1 | -90 | 90 | 0.20513 | 0.052495 | -0.20502 | -0.052423
42 | 45 | 1.1859 | 0.75899 | 5.9744e-09 | 0 | 0 | 0 | 0 | 0 | 1 | -90 | 90 | 0.19446 | 0.049778 | -0.19398 | -0.04947
45 | 47 | 0.85035 | 0.54423 | 4.2839e-09 | 0 | 0 | 0 | 0 | 0 | 1 | -90 | 90 | 0.18133 | 0.0463 | -0.18103 | -0.046107
47 | 46 | 0.20491 | 0.13114 | 1.0323e-09 | 0 | 0 | 0 | 0 | 0 | 1 | -90 | 90 | 0.17607 | 0.044865 | -0.176 | -0.044821
60 | 61 | 2.2402 | 1.4337 | 3.7619e-09 | 0 | 0 | 0 | 0 | 0 | 1 | -90 | 90 | -0.064555 | -0.016263 | 0.064659 | 0.01633
46 | 48 | 0.55121 | 0.35277 | 2.7769e-09 | 0 | 0 | 0 | 0 | 0 | 1 | -90 | 90 | 0.17297 | 0.044061 | -0.17279 | -0.043947
61 | 63 | 0.70984 | 0.4543 | 2.384e-09 | 0 | 0 | 0 | 0 | 0 | 1 | -90 | 90 | -0.074463 | -0.018787 | 0.074506 | 0.018814
48 | 49 | 2.4871 | 1.5918 | 4.1765e-09 | 0 | 0 | 0 | 0 | 0 | 1 | -90 | 90 | 0.013877 | 0.0034829 | -0.013872 | -0.00348
48 | 50 | 1.4757 | 0.94445 | 7.4343e-09 | 0 | 0 | 0 | 0 | 0 | 1 | -90 | 90 | 0.15599 | 0.039731 | -0.1556 | -0.039482
48 | 51 | 3.311 | 2.119 | 5.5601e-09 | 0 | 0 | 0 | 0 | 0 | 1 | -90 | 90 | 0.0029268 | 0.00073311 | -0.0029265 | -0.00073346
49 | 52 | 3.4112 | 2.1832 | 5.7283e-09 | 0 | 0 | 0 | 0 | 0 | 1 | -90 | 90 | 0.011309 | 0.0028377 | -0.011304 | -0.0028352
50 | 59 | 1.8228 | 1.1666 | 9.183e-09 | 0 | 0 | 0 | 0 | 0 | 1 | -90 | 90 | 0.15064 | 0.03824 | -0.15019 | -0.037952
63 | 56 | 2.046 | 1.3095 | 6.8717e-09 | 0 | 0 | 0 | 0 | 0 | 1 | -90 | 90 | -0.074506 | -0.018814 | 0.074632 | 0.018894
56 | 57 | 0.091293 | 0.058428 | 4.5992e-10 | 0 | 0 | 0 | 0 | 0 | 1 | -90 | 90 | -0.093844 | -0.023709 | 0.093853 | 0.023715
52 | 53 | 3.805 | 2.4352 | 6.3896e-09 | 0 | 0 | 0 | 0 | 0 | 1 | -90 | 90 | 0.010303 | 0.0025844 | -0.010299 | -0.0025823
59 | 71 | 2.4225 | 1.5504 | 4.068e-09 | 0 | 0 | 0 | 0 | 0 | 1 | -90 | 90 | 0.031989 | 0.0080276 | -0.031962 | -0.0080106
59 | 58 | 0.92883 | 0.59445 | 4.6793e-09 | 0 | 0 | 0 | 0 | 0 | 1 | -90 | 90 | 0.1182 | 0.029925 | -0.11806 | -0.029834
53 | 54 | 3.2267 | 2.0651 | 5.4186e-09 | 0 | 0 | 0 | 0 | 0 | 1 | -90 | 90 | 0.010299 | 0.0025823 | -0.010295 | -0.0025804
58 | 57 | 0.88605 | 0.56707 | 4.4637e-09 | 0 | 0 | 0 | 0 | 0 | 1 | -90 | 90 | 0.11806 | 0.029834 | -0.11792 | -0.029747
54 | 55 | 1.9679 | 1.2595 | 3.3047e-09 | 0 | 0 | 0 | 0 | 0 | 1 | -90 | 90 | 0.0073967 | 0.0018539 | -0.0073955 | -0.0018535
65 | 66 | 1.2065 | 0.77216 | 2.026e-09 | 0 | 0 | 0 | 0 | 0 | 1 | -90 | 90 | -0.0035657 | -0.00089372 | 0.0035659 | 0.00089364
66 | 67 | 1.854 | 1.1865 | 3.1133e-09 | 0 | 0 | 0 | 0 | 0 | 1 | -90 | 90 | -0.0070547 | -0.0017681 | 0.0070557 | 0.0017685
67 | 68 | 1.2002 | 0.76813 | 2.0155e-09 | 0 | 0 | 0 | 0 | 0 | 1 | -90 | 90 | -0.010584 | -0.0026528 | 0.010585 | 0.0026536