## bus_data
BUS_I | BUS_TYPE | Pd | Qd | Gs | Bs | area | Vm | Va | baseKV | zone | Vmax | Vmin
1 | 1 | 0.00093852 | 0.00023521 | 0 | 0 | 1 | 0.97226 | -0.53594 | 0.4 | 1 | 1.1 | 0.9
2 | 1 | 0 | 0 | 0 | 0 | 1 | 0.97227 | -0.53563 | 0.4 | 1 | 1.1 | 0.9
3 | 1 | 0 | 0 | 0 | 0 | 1 | 0.97229 | -0.53536 | 0.4 | 1 | 1.1 | 0.9
40 | 1 | 0 | 0 | 0 | 0 | 1 | 0.97243 | -0.53255 | 0.4 | 1 | 1.1 | 0.9
42 | 1 | 0.002827 | 0.00070852 | 0 | 0 | 1 | 0.97201 | -0.54083 | 0.4 | 1 | 1.1 | 0.9
39 | 1 | 0 | 0 | 0 | 0 | 1 | 0.97294 | -0.5224 | 0.4 | 1 | 1.1 | 0.9
43 | 1 | 0.0084419 | 0.0021157 | 0 | 0 | 1 | 0.97104 | -0.56006 | 0.4 | 1 | 1.1 | 0.9
5 | 1 | 0.0031351 | 0.00078573 | 0 | 0 | 1 | 0.987 | -0.24928 | 0.4 | 1 | 1.1 | 0.9
6 | 1 | 0 | 0 | 0 | 0 | 1 | 0.98705 | -0.24836 | 0.4 | 1 | 1.1 | 0.9
7 | 1 | 0.020835 | 0.0052217 | 0 | 0 | 1 | 0.98564 | -0.27577 | 0.4 | 1 | 1.1 | 0.9
8 | 1 | 0 | 0 | 0 | 0 | 1 | 0.98783 | -0.23312 | 0.4 | 1 | 1.1 | 0.9
9 | 1 | 0.00868 | 0.0021754 | 0 | 0 | 1 | 0.98374 | -0.31284 | 0.4 | 1 | 1.1 | 0.9
18 | 1 | 0.0061885 | 0.001551 | 0 | 0 | 1 | 0.98943 | -0.20208 | 0.4 | 1 | 1.1 | 0.9
13 | 1 | 0.0094356 | 0.0023648 | 0 | 0 | 1 | 0.98749 | -0.23983 | 0.4 | 1 | 1.1 | 0.9
10 | 1 | 0.0061822 | 0.0015494 | 0 | 0 | 1 | 0.98351 | -0.31716 | 0.4 | 1 | 1.1 | 0.9
19 | 1 | 0.0044013 | 0.0011031 | 0 | 0 | 1 | 0.98962 | -0.19843 | 0.4 | 1 | 1.1 | 0.9
11 | 1 | 0.0050885 | 0.0012753 | 0 | 0 | 1 | 0.98729 | -0.24359 | 0.4 | 1 | 1.1 | 0.9
22 | 1 | 0.011871 | 0.0029752 | 0 | 0 | 1 | 0.98325 | -0.32231 | 0.4 | 1 | 1.1 | 0.9
23 | 1 | 0.0074223 | 0.0018602 | 0 | 0 | 1 | 0.98318 | -0.32364 | 0.4 | 1 | 1.1 | 0.9
12 | 1 | 0.0040944 | 0.0010262 | 0 | 0 | 1 | 0.98715 | -0.24643 | 0.4 | 1 | 1.1 | 0.9
14 | 1 | 0.0078823 | 0.0019755 | 0 | 0 | 1 | 0.98696 | -0.25008 | 0.4 | 1 | 1.1 | 0.9
15 | 1 | 0.0034695 | 0.00086953 | 0 | 0 | 1 | 0.98695 | -0.25024 | 0.4 | 1 | 1.1 | 0.9
16 | 1 | 0 | 0 | 0 | 0 | 1 | 0.98616 | -0.26558 | 0.4 | 1 | 1.1 | 0.9
17 | 1 | 0.010434 | 0.0026151 | 0 | 0 | 1 | 0.98559 | -0.27671 | 0.4 | 1 | 1.1 | 0.9
20 | 1 | 0.0075259 | 0.0018862 | 0 | 0 | 1 | 0.99259 | -0.14128 | 0.4 | 1 | 1.1 | 0.9
21 | 1 | 0 | 0 | 0 | 0 | 1 | 0.99543 | -0.086703 | 0.4 | 1 | 1.1 | 0.9
27 | 1 | 0.011022 | 0.0027625 | 0 | 0 | 1 | 0.99881 | -0.022618 | 0.4 | 1 | 1.1 | 0.9
24 | 1 | 0.010932 | 0.0027399 | 0 | 0 | 1 | 0.995 | -0.094965 | 0.4 | 1 | 1.1 | 0.9
32 | 1 | 0.015461 | 0.0038749 | 0 | 0 | 1 | 0.99897 | -0.019431 | 0.4 | 1 | 1.1 | 0.9
25 | 1 | 0.0074188 | 0.0018593 | 0 | 0 | 1 | 0.99482 | -0.09838 | 0.4 | 1 | 1.1 | 0.9
26 | 1 | 0.011311 | 0.0028347 | 0 | 0 | 1 | 0.99361 | -0.12132 | 0.4 | 1 | 1.1 | 0.9
28 | 1 | 0.0046622 | 0.0011685 | 0 | 0 | 1 | 0.99269 | -0.13897 | 0.4 | 1 | 1.1 | 0.9
29 | 1 | 0 | 0 | 0 | 0 | 1 | 0.98754 | -0.23766 | 0.4 | 1 | 1.1 | 0.9
33 | 3 | 0.0093293 | 0.0023381 | 0 | 0 | 1 | 1 | 0 | 0.4 | 1 | 1.1 | 0.9
30 | 1 | 0.0094264 | 0.0023625 | 0 | 0 | 1 | 0.98502 | -0.28637 | 0.4 | 1 | 1.1 | 0.9
31 | 1 | 0.0056455 | 0.0014149 | 0 | 0 | 1 | 0.98747 | -0.23908 | 0.4 | 1 | 1.1 | 0.9
53 | 1 | 0.018677 | 0.004681 | 0 | 0 | 1 | 0.98477 | -0.29111 | 0.4 | 1 | 1.1 | 0.9
52 | 1 | 0.0049119 | 0.001231 | 0 | 0 | 1 | 0.98188 | -0.34713 | 0.4 | 1 | 1.1 | 0.9
34 | 1 | 0.014532 | 0.003642 | 0 | 0 | 1 | 0.97362 | -0.50911 | 0.4 | 1 | 1.1 | 0.9
35 | 1 | 0 | 0 | 0 | 0 | 1 | 0.97427 | -0.49628 | 0.4 | 1 | 1.1 | 0.9
36 | 1 | 0 | 0 | 0 | 0 | 1 | 0.97406 | -0.50025 | 0.4 | 1 | 1.1 | 0.9
37 | 1 | 0.003251 | 0.00081479 | 0 | 0 | 1 | 0.97476 | -0.48647 | 0.4 | 1 | 1.1 | 0.9
41 | 1 | 0.0035774 | 0.00089657 | 0 | 0 | 1 | 0.97401 | -0.50125 | 0.4 | 1 | 1.1 | 0.9
38 | 1 | 0.0027427 | 0.00068738 | 0 | 0 | 1 | 0.97359 | -0.5096 | 0.4 | 1 | 1.1 | 0.9
45 | 1 | 0.0025331 | 0.00063486 | 0 | 0 | 1 | 0.97557 | -0.47068 | 0.4 | 1 | 1.1 | 0.9
46 | 1 | 0.013232 | 0.0033162 | 0 | 0 | 1 | 0.9766 | -0.45046 | 0.4 | 1 | 1.1 | 0.9
44 | 1 | 0.0041665 | 0.0010442 | 0 | 0 | 1 | 0.97088 | -0.56325 | 0.4 | 1 | 1.1 | 0.9
47 | 1 | 0.0060026 | 0.0015044 | 0 | 0 | 1 | 0.97683 | -0.44589 | 0.4 | 1 | 1.1 | 0.9
48 | 1 | 0.0059108 | 0.0014814 | 0 | 0 | 1 | 0.97831 | -0.41688 | 0.4 | 1 | 1.1 | 0.9
49 | 1 | 0.0074526 | 0.0018678 | 0 | 0 | 1 | 0.97922 | -0.39906 | 0.4 | 1 | 1.1 | 0.9
50 | 1 | 0.0091956 | 0.0023046 | 0 | 0 | 1 | 0.98035 | -0.37694 | 0.4 | 1 | 1.1 | 0.9
51 | 1 | 0.0062093 | 0.0015562 | 0 | 0 | 1 | 0.98124 | -0.35975 | 0.4 | 1 | 1.1 | 0.9

## generator_data
GEN_BUS | PG | QG | QMAX | QMIN | VG | MBASE | GEN_STATUS | PMAX | PMIN
33 | 0.32076 | 0.082048 | 10 | -10 | 1 | 100 | 1 | 10 | 0

## branch_data
F_BUS | T_BUS | BR_R | BR_X | BR_B | RATE_A | RATE_B | RATE_C | TAP | SHIFT | BR_STATUS | ANGMIN | ANGMAX | P_in | Q_in | P_out | Q_out
1 | 2 | 1.4157 | 0.90602 | 2.3773e-09 | 0 | 0 | 0 | 0 | 0 | 1 | -90 | 90 | -0.00093849 | -0.00023522 | 0.0009385 | 0.00023501
2 | 3 | 1.219 | 0.78015 | 2.047e-09 | 0 | 0 | 0 | 0 | 0 | 1 | -90 | 90 | -0.0009385 | -0.00023501 | 0.00093852 | 0.00023482
3 | 40 | 12.6067 | 8.0683 | 2.117e-08 | 0 | 0 | 0 | 0 | 0 | 1 | -90 | 90 | -0.00093852 | -0.00023482 | 0.00093864 | 0.0002329
40 | 42 | 2.2697 | 1.4526 | 3.8115e-09 | 0 | 0 | 0 | 0 | 0 | 1 | -90 | 90 | 0.015453 | 0.0038784 | -0.015447 | -0.0038749
40 | 39 | 2.6287 | 1.6824 | 4.4142e-09 | 0 | 0 | 0 | 0 | 0 | 1 | -90 | 90 | -0.016392 | -0.0041113 | 0.0164 | 0.004116
42 | 43 | 6.4538 | 4.1304 | 1.0838e-08 | 0 | 0 | 0 | 0 | 0 | 1 | -90 | 90 | 0.01262 | 0.0031663 | -0.012609 | -0.00316
39 | 38 | 3.3168 | 2.1227 | 5.5698e-09 | 0 | 0 | 0 | 0 | 0 | 1 | -90 | 90 | -0.0164 | -0.004116 | 0.01641 | 0.0041218
43 | 44 | 3.2334 | 2.0694 | 5.4298e-09 | 0 | 0 | 0 | 0 | 0 | 1 | -90 | 90 | 0.004167 | 0.0010442 | -0.0041663 | -0.0010443
5 | 6 | 1.2798 | 0.81908 | 2.1491e-09 | 0 | 0 | 0 | 0 | 0 | 1 | -90 | 90 | -0.0031351 | -0.00078573 | 0.0031352 | 0.00078561
6 | 7 | 2.1733 | 1.3909 | 3.6495e-09 | 0 | 0 | 0 | 0 | 0 | 1 | -90 | 90 | 0.055133 | 0.013872 | -0.055061 | -0.013826
6 | 8 | 1.1456 | 0.73316 | 1.9237e-09 | 0 | 0 | 0 | 0 | 0 | 1 | -90 | 90 | -0.058269 | -0.014658 | 0.058311 | 0.014685
7 | 9 | 4.7168 | 3.0188 | 7.9208e-09 | 0 | 0 | 0 | 0 | 0 | 1 | -90 | 90 | 0.034227 | 0.0086045 | -0.034166 | -0.0085666
8 | 18 | 1.3802 | 0.88335 | 2.3178e-09 | 0 | 0 | 0 | 0 | 0 | 1 | -90 | 90 | -0.098754 | -0.024834 | 0.098901 | 0.024927
8 | 13 | 0.72613 | 0.46472 | 1.2194e-09 | 0 | 0 | 0 | 0 | 0 | 1 | -90 | 90 | 0.040443 | 0.010149 | -0.04043 | -0.010141
9 | 10 | 0.73601 | 0.47105 | 1.236e-09 | 0 | 0 | 0 | 0 | 0 | 1 | -90 | 90 | 0.025486 | 0.0063912 | -0.025481 | -0.0063879
18 | 19 | 0.15271 | 0.097734 | 2.5644e-10 | 0 | 0 | 0 | 0 | 0 | 1 | -90 | 90 | -0.10509 | -0.026478 | 0.10511 | 0.02649
13 | 11 | 0.53037 | 0.33944 | 8.9064e-10 | 0 | 0 | 0 | 0 | 0 | 1 | -90 | 90 | 0.030995 | 0.0077762 | -0.030989 | -0.0077727
10 | 22 | 1.157 | 0.7405 | 1.943e-09 | 0 | 0 | 0 | 0 | 0 | 1 | -90 | 90 | 0.019299 | 0.0048385 | -0.019294 | -0.0048357
19 | 20 | 2.306 | 1.4758 | 3.8724e-09 | 0 | 0 | 0 | 0 | 0 | 1 | -90 | 90 | -0.10951 | -0.027593 | 0.10981 | 0.027785
11 | 12 | 0.47961 | 0.30695 | 8.054e-10 | 0 | 0 | 0 | 0 | 0 | 1 | -90 | 90 | 0.025901 | 0.0064974 | -0.025897 | -0.0064953
22 | 23 | 0.77354 | 0.49506 | 1.299e-09 | 0 | 0 | 0 | 0 | 0 | 1 | -90 | 90 | 0.0074227 | 0.0018604 | -0.0074223 | -0.0018602
12 | 14 | 0.72987 | 0.46712 | 1.2257e-09 | 0 | 0 | 0 | 0 | 0 | 1 | -90 | 90 | 0.021803 | 0.0054691 | -0.021799 | -0.0054668
14 | 15 | 0.05295 | 0.033888 | 8.8918e-11 | 0 | 0 | 0 | 0 | 0 | 1 | -90 | 90 | 0.013917 | 0.0034913 | -0.013917 | -0.0034912
15 | 16 | 6.4084 | 4.1014 | 1.0761e-08 | 0 | 0 | 0 | 0 | 0 | 1 | -90 | 90 | 0.010447 | 0.0026217 | -0.01044 | -0.0026179
16 | 17 | 4.6468 | 2.9739 | 7.8032e-09 | 0 | 0 | 0 | 0 | 0 | 1 | -90 | 90 | 0.01044 | 0.0026179 | -0.010434 | -0.0026151
20 | 21 | 2.0718 | 1.326 | 3.4792e-09 | 0 | 0 | 0 | 0 | 0 | 1 | -90 | 90 | -0.11734 | -0.029671 | 0.11764 | 0.029868
21 | 27 | 1.0175 | 0.65121 | 5.1261e-09 | 0 | 0 | 0 | 0 | 0 | 1 | -90 | 90 | -0.28373 | -0.072293 | 0.28461 | 0.072856
21 | 24 | 0.22363 | 0.14312 | 1.1266e-09 | 0 | 0 | 0 | 0 | 0 | 1 | -90 | 90 | 0.16608 | 0.042426 | -0.16602 | -0.042383
27 | 32 | 0.04886 | 0.03127 | 2.4615e-10 | 0 | 0 | 0 | 0 | 0 | 1 | -90 | 90 | -0.29563 | -0.075618 | 0.29567 | 0.075648
24 | 25 | 0.098969 | 0.06334 | 4.9858e-10 | 0 | 0 | 0 | 0 | 0 | 1 | -90 | 90 | 0.15508 | 0.039643 | -0.15506 | -0.039627
32 | 33 | 0.28325 | 0.18128 | 1.427e-09 | 0 | 0 | 0 | 0 | 0 | 1 | -90 | 90 | -0.31114 | -0.079523 | 0.31143 | 0.07971
25 | 26 | 0.69766 | 0.4465 | 2.3431e-09 | 0 | 0 | 0 | 0 | 0 | 1 | -90 | 90 | 0.14764 | 0.037768 | -0.14748 | -0.037663
26 | 28 | 0.58089 | 0.37177 | 1.951e-09 | 0 | 0 | 0 | 0 | 0 | 1 | -90 | 90 | 0.13616 | 0.034828 | -0.13605 | -0.034754
28 | 29 | 3.3437 | 2.14 | 5.615e-09 | 0 | 0 | 0 | 0 | 0 | 1 | -90 | 90 | 0.13139 | 0.033586 | -0.13076 | -0.033187
29 | 30 | 1.7118 | 1.0956 | 2.8746e-09 | 0 | 0 | 0 | 0 | 0 | 1 | -90 | 90 | 0.12512 | 0.031772 | -0.12482 | -0.031586
29 | 31 | 1.0966 | 0.70179 | 1.8414e-09 | 0 | 0 | 0 | 0 | 0 | 1 | -90 | 90 | 0.0056459 | 0.001415 | -0.0056455 | -0.0014149
30 | 53 | 0.18002 | 0.11521 | 3.023e-10 | 0 | 0 | 0 | 0 | 0 | 1 | -90 | 90 | 0.1154 | 0.029223 | -0.11537 | -0.029206
53 | 52 | 2.5307 | 1.6197 | 4.2497e-09 | 0 | 0 | 0 | 0 | 0 | 1 | -90 | 90 | 0.096694 | 0.024526 | -0.096434 | -0.02436
52 | 51 | 0.5986 | 0.38311 | 1.0052e-09 | 0 | 0 | 0 | 0 | 0 | 1 | -90 | 90 | 0.091522 | 0.023129 | -0.091467 | -0.023094
34 | 35 | 3.7563 | 2.404 | 6.3078e-09 | 0 | 0 | 0 | 0 | 0 | 1 | -90 | 90 | -0.014531 | -0.0036421 | 0.01454 | 0.0036472
35 | 36 | 0.74469 | 0.4766 | 1.2505e-09 | 0 | 0 | 0 | 0 | 0 | 1 | -90 | 90 | 0.022743 | 0.0057135 | -0.022738 | -0.0057109
35 | 37 | 1.1208 | 0.7173 | 1.8821e-09 | 0 | 0 | 0 | 0 | 0 | 1 | -90 | 90 | -0.037283 | -0.0093607 | 0.0373 | 0.0093717
36 | 41 | 1.1877 | 0.7601 | 1.9944e-09 | 0 | 0 | 0 | 0 | 0 | 1 | -90 | 90 | 0.0035775 | 0.00089653 | -0.0035773 | -0.00089661
36 | 38 | 2.0772 | 1.3294 | 3.4881e-09 | 0 | 0 | 0 | 0 | 0 | 1 | -90 | 90 | 0.019161 | 0.0048144 | -0.019152 | -0.0048092
37 | 45 | 1.6625 | 1.064 | 2.7919e-09 | 0 | 0 | 0 | 0 | 0 | 1 | -90 | 90 | -0.040551 | -0.010186 | 0.040582 | 0.010206
45 | 46 | 2.0068 | 1.2843 | 3.3699e-09 | 0 | 0 | 0 | 0 | 0 | 1 | -90 | 90 | -0.043115 | -0.010841 | 0.043157 | 0.010867
46 | 47 | 0.34691 | 0.22202 | 5.8255e-10 | 0 | 0 | 0 | 0 | 0 | 1 | -90 | 90 | -0.056388 | -0.014183 | 0.056401 | 0.014191
47 | 48 | 1.9965 | 1.2778 | 3.3527e-09 | 0 | 0 | 0 | 0 | 0 | 1 | -90 | 90 | -0.062403 | -0.015695 | 0.06249 | 0.015751
48 | 49 | 1.122 | 0.71809 | 1.8842e-09 | 0 | 0 | 0 | 0 | 0 | 1 | -90 | 90 | -0.068401 | -0.017232 | 0.068459 | 0.017269
49 | 50 | 1.2586 | 0.80549 | 2.1135e-09 | 0 | 0 | 0 | 0 | 0 | 1 | -90 | 90 | -0.075911 | -0.019137 | 0.075992 | 0.019188
50 | 51 | 0.87396 | 0.55933 | 1.4676e-09 | 0 | 0 | 0 | 0 | 0 | 1 | -90 | 90 | -0.085187 | -0.021493 | 0.085258 | 0.021537