## bus_data
BUS_I | BUS_TYPE | Pd | Qd | Gs | Bs | area | Vm | Va | baseKV | zone | Vmax | Vmin
1 | 1 | 0.0015621 | 0.00039151 | 0 | 0 | 1 | 0.97209 | -0.53813 | 0.4 | 1 | 1.1 | 0.9
2 | 1 | 0 | 0 | 0 | 0 | 1 | 0.97238 | -0.53227 | 0.4 | 1 | 1.1 | 0.9
4 | 1 | 0.0027975 | 0.00070111 | 0 | 0 | 1 | 0.97114 | -0.55678 | 0.4 | 1 | 1.1 | 0.9
6 | 1 | 0.0021823 | 0.00054694 | 0 | 0 | 1 | 0.97309 | -0.51842 | 0.4 | 1 | 1.1 | 0.9
123 | 1 | 0 | 0 | 0 | 0 | 1 | 0.97055 | -0.5685 | 0.4 | 1 | 1.1 | 0.9
3 | 1 | 0.0029787 | 0.00074653 | 0 | 0 | 1 | 0.97087 | -0.56219 | 0.4 | 1 | 1.1 | 0.9
107 | 1 | 0.0027011 | 0.00067695 | 0 | 0 | 1 | 0.97503 | -0.4802 | 0.4 | 1 | 1.1 | 0.9
5 | 1 | 0.0032979 | 0.00082654 | 0 | 0 | 1 | 0.97229 | -0.53409 | 0.4 | 1 | 1.1 | 0.9
124 | 1 | 0.0076966 | 0.001929 | 0 | 0 | 1 | 0.97015 | -0.57653 | 0.4 | 1 | 1.1 | 0.9
128 | 1 | 0.0024746 | 0.00062019 | 0 | 0 | 1 | 0.9705 | -0.56962 | 0.4 | 1 | 1.1 | 0.9
129 | 1 | 0 | 0 | 0 | 0 | 1 | 0.97046 | -0.57027 | 0.4 | 1 | 1.1 | 0.9
130 | 1 | 0.0017004 | 0.00042617 | 0 | 0 | 1 | 0.97042 | -0.57118 | 0.4 | 1 | 1.1 | 0.9
96 | 1 | 0.0014608 | 0.00036612 | 0 | 0 | 1 | 0.9715 | -0.54975 | 0.4 | 1 | 1.1 | 0.9
97 | 1 | 0 | 0 | 0 | 0 | 1 | 0.97133 | -0.55312 | 0.4 | 1 | 1.1 | 0.9
105 | 1 | 0 | 0 | 0 | 0 | 1 | 0.97511 | -0.47858 | 0.4 | 1 | 1.1 | 0.9
7 | 1 | 0.0025487 | 0.00063876 | 0 | 0 | 1 | 0.97969 | -0.39082 | 0.4 | 1 | 1.1 | 0.9
8 | 1 | 0.0047376 | 0.0011874 | 0 | 0 | 1 | 0.97942 | -0.39597 | 0.4 | 1 | 1.1 | 0.9
9 | 1 | 0.0026797 | 0.0006716 | 0 | 0 | 1 | 0.97977 | -0.38923 | 0.4 | 1 | 1.1 | 0.9
10 | 1 | 0.0028798 | 0.00072175 | 0 | 0 | 1 | 0.98007 | -0.38335 | 0.4 | 1 | 1.1 | 0.9
11 | 1 | 0.0032516 | 0.00081492 | 0 | 0 | 1 | 0.98043 | -0.3763 | 0.4 | 1 | 1.1 | 0.9
20 | 1 | 0 | 0 | 0 | 0 | 1 | 0.98085 | -0.36796 | 0.4 | 1 | 1.1 | 0.9
21 | 1 | 0.0033994 | 0.00085196 | 0 | 0 | 1 | 0.98017 | -0.38125 | 0.4 | 1 | 1.1 | 0.9
22 | 1 | 0 | 0 | 0 | 0 | 1 | 0.98066 | -0.37176 | 0.4 | 1 | 1.1 | 0.9
23 | 1 | 0.0034757 | 0.00087109 | 0 | 0 | 1 | 0.98093 | -0.36643 | 0.4 | 1 | 1.1 | 0.9
24 | 1 | 0.0043444 | 0.0010888 | 0 | 0 | 1 | 0.98002 | -0.38429 | 0.4 | 1 | 1.1 | 0.9
12 | 1 | 0.0045681 | 0.0011449 | 0 | 0 | 1 | 0.98158 | -0.35379 | 0.4 | 1 | 1.1 | 0.9
13 | 1 | 0.0061616 | 0.0015442 | 0 | 0 | 1 | 0.98138 | -0.35766 | 0.4 | 1 | 1.1 | 0.9
14 | 1 | 0 | 0 | 0 | 0 | 1 | 0.98168 | -0.35184 | 0.4 | 1 | 1.1 | 0.9
15 | 1 | 0.0048518 | 0.001216 | 0 | 0 | 1 | 0.98131 | -0.35898 | 0.4 | 1 | 1.1 | 0.9
16 | 1 | 0.0054314 | 0.0013612 | 0 | 0 | 1 | 0.98151 | -0.35502 | 0.4 | 1 | 1.1 | 0.9
17 | 1 | 0.0045543 | 0.0011414 | 0 | 0 | 1 | 0.9823 | -0.33968 | 0.4 | 1 | 1.1 | 0.9
18 | 1 | 0.002234 | 0.00055989 | 0 | 0 | 1 | 0.98132 | -0.35889 | 0.4 | 1 | 1.1 | 0.9
19 | 1 | 0.0022926 | 0.00057457 | 0 | 0 | 1 | 0.98268 | -0.33223 | 0.4 | 1 | 1.1 | 0.9
25 | 1 | 0.0048916 | 0.001226 | 0 | 0 | 1 | 0.98114 | -0.36246 | 0.4 | 1 | 1.1 | 0.9
42 | 1 | 0 | 0 | 0 | 0 | 1 | 0.98326 | -0.32093 | 0.4 | 1 | 1.1 | 0.9
26 | 1 | 0.0027277 | 0.00068363 | 0 | 0 | 1 | 0.98104 | -0.36439 | 0.4 | 1 | 1.1 | 0.9
54 | 1 | 0.0021997 | 0.0005513 | 0 | 0 | 1 | 0.98288 | -0.32834 | 0.4 | 1 | 1.1 | 0.9
94 | 1 | 0 | 0 | 0 | 0 | 1 | 0.98416 | -0.30328 | 0.4 | 1 | 1.1 | 0.9
40 | 1 | 0.0024914 | 0.0006244 | 0 | 0 | 1 | 0.98297 | -0.32651 | 0.4 | 1 | 1.1 | 0.9
32 | 1 | 0.0038541 | 0.00096593 | 0 | 0 | 1 | 0.98058 | -0.37339 | 0.4 | 1 | 1.1 | 0.9
33 | 1 | 0.0047915 | 0.0012009 | 0 | 0 | 1 | 0.98058 | -0.37335 | 0.4 | 1 | 1.1 | 0.9
28 | 1 | 0.0023236 | 0.00058236 | 0 | 0 | 1 | 0.98155 | -0.35429 | 0.4 | 1 | 1.1 | 0.9
35 | 1 | 0.0051648 | 0.0012944 | 0 | 0 | 1 | 0.97991 | -0.38644 | 0.4 | 1 | 1.1 | 0.9
46 | 1 | 0.0018304 | 0.00045874 | 0 | 0 | 1 | 0.98055 | -0.37384 | 0.4 | 1 | 1.1 | 0.9
29 | 1 | 0.0034182 | 0.00085668 | 0 | 0 | 1 | 0.98178 | -0.34977 | 0.4 | 1 | 1.1 | 0.9
27 | 1 | 0.0018787 | 0.00047084 | 0 | 0 | 1 | 0.98084 | -0.36825 | 0.4 | 1 | 1.1 | 0.9
34 | 1 | 0.003674 | 0.00092078 | 0 | 0 | 1 | 0.98083 | -0.36839 | 0.4 | 1 | 1.1 | 0.9
30 | 1 | 0.003349 | 0.00083933 | 0 | 0 | 1 | 0.98232 | -0.33915 | 0.4 | 1 | 1.1 | 0.9
31 | 1 | 0.0034128 | 0.00085533 | 0 | 0 | 1 | 0.98266 | -0.33255 | 0.4 | 1 | 1.1 | 0.9
36 | 1 | 0.0036186 | 0.00090691 | 0 | 0 | 1 | 0.98281 | -0.32963 | 0.4 | 1 | 1.1 | 0.9
37 | 1 | 0.0027112 | 0.00067949 | 0 | 0 | 1 | 0.98277 | -0.33043 | 0.4 | 1 | 1.1 | 0.9
38 | 1 | 0.0048179 | 0.0012075 | 0 | 0 | 1 | 0.98288 | -0.32826 | 0.4 | 1 | 1.1 | 0.9
39 | 1 | 0.0041787 | 0.0010473 | 0 | 0 | 1 | 0.98903 | -0.20846 | 0.4 | 1 | 1.1 | 0.9
41 | 1 | 0 | 0 | 0 | 0 | 1 | 0.98908 | -0.20753 | 0.4 | 1 | 1.1 | 0.9
43 | 1 | 0 | 0 | 0 | 0 | 1 | 0.99029 | -0.18434 | 0.4 | 1 | 1.1 | 0.9
44 | 1 | 0.0057062 | 0.0014301 | 0 | 0 | 1 | 0.98843 | -0.22005 | 0.4 | 1 | 1.1 | 0.9
45 | 1 | 0.0029665 | 0.00074347 | 0 | 0 | 1 | 0.98878 | -0.21339 | 0.4 | 1 | 1.1 | 0.9
55 | 1 | 0.0054489 | 0.0013656 | 0 | 0 | 1 | 0.9907 | -0.1766 | 0.4 | 1 | 1.1 | 0.9
56 | 1 | 0.005517 | 0.0013827 | 0 | 0 | 1 | 0.9901 | -0.18809 | 0.4 | 1 | 1.1 | 0.9
51 | 1 | 0 | 0 | 0 | 0 | 1 | 0.98701 | -0.2472 | 0.4 | 1 | 1.1 | 0.9
52 | 1 | 0.0030832 | 0.00077273 | 0 | 0 | 1 | 0.98874 | -0.21413 | 0.4 | 1 | 1.1 | 0.9
95 | 1 | 0.0054437 | 0.0013643 | 0 | 0 | 1 | 0.98831 | -0.22286 | 0.4 | 1 | 1.1 | 0.9
92 | 1 | 0.0051732 | 0.0012965 | 0 | 0 | 1 | 0.98398 | -0.30685 | 0.4 | 1 | 1.1 | 0.9
65 | 1 | 0.0046774 | 0.0011723 | 0 | 0 | 1 | 0.99249 | -0.14228 | 0.4 | 1 | 1.1 | 0.9
64 | 1 | 0.0073387 | 0.0018392 | 0 | 0 | 1 | 0.98995 | -0.19101 | 0.4 | 1 | 1.1 | 0.9
53 | 1 | 0 | 0 | 0 | 0 | 1 | 0.9859 | -0.26856 | 0.4 | 1 | 1.1 | 0.9
50 | 1 | 0.0034128 | 0.00085532 | 0 | 0 | 1 | 0.98848 | -0.21915 | 0.4 | 1 | 1.1 | 0.9
47 | 1 | 0.0045029 | 0.0011285 | 0 | 0 | 1 | 0.98837 | -0.22132 | 0.4 | 1 | 1.1 | 0.9
48 | 1 | 0.0057301 | 0.0014361 | 0 | 0 | 1 | 0.98842 | -0.22033 | 0.4 | 1 | 1.1 | 0.9
49 | 1 | 0.0031409 | 0.00078719 | 0 | 0 | 1 | 0.98832 | -0.22232 | 0.4 | 1 | 1.1 | 0.9
79 | 1 | 0.0072703 | 0.0018221 | 0 | 0 | 1 | 0.98575 | -0.2715 | 0.4 | 1 | 1.1 | 0.9
80 | 1 | 0 | 0 | 0 | 0 | 1 | 0.98577 | -0.27113 | 0.4 | 1 | 1.1 | 0.9
145 | 1 | 0.0066727 | 0.0016723 | 0 | 0 | 1 | 0.98568 | -0.27294 | 0.4 | 1 | 1.1 | 0.9
75 | 1 | 0 | 0 | 0 | 0 | 1 | 0.98479 | -0.29002 | 0.4 | 1 | 1.1 | 0.9
66 | 1 | 0 | 0 | 0 | 0 | 1 | 0.99314 | -0.12994 | 0.4 | 1 | 1.1 | 0.9
57 | 1 | 0.0028716 | 0.0007197 | 0 | 0 | 1 | 0.99157 | -0.16001 | 0.4 | 1 | 1.1 | 0.9
58 | 1 | 0.0049096 | 0.0012305 | 0 | 0 | 1 | 0.99163 | -0.15889 | 0.4 | 1 | 1.1 | 0.9
59 | 1 | 0.0042306 | 0.0010603 | 0 | 0 | 1 | 0.99109 | -0.1694 | 0.4 | 1 | 1.1 | 0.9
60 | 1 | 0.0041499 | 0.0010401 | 0 | 0 | 1 | 0.99177 | -0.15619 | 0.4 | 1 | 1.1 | 0.9
61 | 1 | 0.005998 | 0.0015033 | 0 | 0 | 1 | 0.99076 | -0.1756 | 0.4 | 1 | 1.1 | 0.9
62 | 1 | 0.008058 | 0.0020195 | 0 | 0 | 1 | 0.99194 | -0.15308 | 0.4 | 1 | 1.1 | 0.9
63 | 1 | 0.010046 | 0.0025178 | 0 | 0 | 1 | 0.9899 | -0.19214 | 0.4 | 1 | 1.1 | 0.9
68 | 1 | 0 | 0 | 0 | 0 | 1 | 0.99303 | -0.13201 | 0.4 | 1 | 1.1 | 0.9
67 | 1 | 0.003693 | 0.00092555 | 0 | 0 | 1 | 0.99671 | -0.062021 | 0.4 | 1 | 1.1 | 0.9
88 | 1 | 0.0027505 | 0.00068933 | 0 | 0 | 1 | 0.99996 | -0.00078929 | 0.4 | 1 | 1.1 | 0.9
102 | 3 | 0.005994 | 0.0015022 | 0 | 0 | 1 | 1 | 0 | 0.4 | 1 | 1.1 | 0.9
69 | 1 | 0.0070159 | 0.0017584 | 0 | 0 | 1 | 0.98098 | -0.36385 | 0.4 | 1 | 1.1 | 0.9
70 | 1 | 0.004545 | 0.0011391 | 0 | 0 | 1 | 0.98279 | -0.32869 | 0.4 | 1 | 1.1 | 0.9
71 | 1 | 0 | 0 | 0 | 0 | 1 | 0.98004 | -0.38212 | 0.4 | 1 | 1.1 | 0.9
72 | 1 | 0 | 0 | 0 | 0 | 1 | 0.98373 | -0.31044 | 0.4 | 1 | 1.1 | 0.9
73 | 1 | 0 | 0 | 0 | 0 | 1 | 0.97994 | -0.3841 | 0.4 | 1 | 1.1 | 0.9
74 | 1 | 0.0043868 | 0.0010994 | 0 | 0 | 1 | 0.97949 | -0.39283 | 0.4 | 1 | 1.1 | 0.9
76 | 1 | 0 | 0 | 0 | 0 | 1 | 0.97948 | -0.39308 | 0.4 | 1 | 1.1 | 0.9
77 | 1 | 0.0062967 | 0.0015781 | 0 | 0 | 1 | 0.97974 | -0.38795 | 0.4 | 1 | 1.1 | 0.9
78 | 1 | 0.011145 | 0.0027932 | 0 | 0 | 1 | 0.97682 | -0.44495 | 0.4 | 1 | 1.1 | 0.9
81 | 1 | 0.0087762 | 0.0021995 | 0 | 0 | 1 | 0.9846 | -0.29381 | 0.4 | 1 | 1.1 | 0.9
87 | 1 | 0.0066228 | 0.0016598 | 0 | 0 | 1 | 0.97936 | -0.39536 | 0.4 | 1 | 1.1 | 0.9
83 | 1 | 0 | 0 | 0 | 0 | 1 | 0.97911 | -0.40039 | 0.4 | 1 | 1.1 | 0.9
89 | 1 | 0.0052692 | 0.0013206 | 0 | 0 | 1 | 0.97673 | -0.44674 | 0.4 | 1 | 1.1 | 0.9
82 | 1 | 0.0060333 | 0.0015121 | 0 | 0 | 1 | 0.97851 | -0.41209 | 0.4 | 1 | 1.1 | 0.9
90 | 1 | 0 | 0 | 0 | 0 | 1 | 0.97553 | -0.4702 | 0.4 | 1 | 1.1 | 0.9
84 | 1 | 0 | 0 | 0 | 0 | 1 | 0.97261 | -0.52779 | 0.4 | 1 | 1.1 | 0.9
85 | 1 | 0.012057 | 0.0030218 | 0 | 0 | 1 | 0.97215 | -0.53697 | 0.4 | 1 | 1.1 | 0.9
86 | 1 | 0 | 0 | 0 | 0 | 1 | 0.97268 | -0.52646 | 0.4 | 1 | 1.1 | 0.9
144 | 1 | 0.0086501 | 0.0021679 | 0 | 0 | 1 | 0.97251 | -0.52987 | 0.4 | 1 | 1.1 | 0.9
112 | 1 | 0 | 0 | 0 | 0 | 1 | 0.97312 | -0.51773 | 0.4 | 1 | 1.1 | 0.9
114 | 1 | 0.0042938 | 0.0010761 | 0 | 0 | 1 | 0.97378 | -0.50468 | 0.4 | 1 | 1.1 | 0.9
110 | 1 | 0.0079265 | 0.0019866 | 0 | 0 | 1 | 0.97277 | -0.52476 | 0.4 | 1 | 1.1 | 0.9
118 | 1 | 0 | 0 | 0 | 0 | 1 | 0.97551 | -0.47067 | 0.4 | 1 | 1.1 | 0.9
119 | 1 | 0.0028976 | 0.00072621 | 0 | 0 | 1 | 0.9752 | -0.47669 | 0.4 | 1 | 1.1 | 0.9
120 | 1 | 0.0028243 | 0.00070784 | 0 | 0 | 1 | 0.97542 | -0.47243 | 0.4 | 1 | 1.1 | 0.9
109 | 1 | 0.0042866 | 0.0010743 | 0 | 0 | 1 | 0.97534 | -0.47405 | 0.4 | 1 | 1.1 | 0.9
121 | 1 | 0.0018464 | 0.00046275 | 0 | 0 | 1 | 0.97455 | -0.48958 | 0.4 | 1 | 1.1 | 0.9
91 | 1 | 0.0022113 | 0.00055421 | 0 | 0 | 1 | 0.98375 | -0.3113 | 0.4 | 1 | 1.1 | 0.9
93 | 1 | 0.0071714 | 0.0017973 | 0 | 0 | 1 | 0.98367 | -0.31292 | 0.4 | 1 | 1.1 | 0.9
100 | 1 | 0.0070106 | 0.001757 | 0 | 0 | 1 | 0.97078 | -0.564 | 0.4 | 1 | 1.1 | 0.9
98 | 1 | 0.0028887 | 0.00072398 | 0 | 0 | 1 | 0.97018 | -0.57597 | 0.4 | 1 | 1.1 | 0.9
99 | 1 | 0.0017569 | 0.00044032 | 0 | 0 | 1 | 0.97016 | -0.57628 | 0.4 | 1 | 1.1 | 0.9
101 | 1 | 0.0014158 | 0.00035483 | 0 | 0 | 1 | 0.97015 | -0.5765 | 0.4 | 1 | 1.1 | 0.9
103 | 1 | 0.0024161 | 0.00060554 | 0 | 0 | 1 | 0.97501 | -0.48045 | 0.4 | 1 | 1.1 | 0.9
104 | 1 | 0.001809 | 0.00045339 | 0 | 0 | 1 | 0.97501 | -0.4806 | 0.4 | 1 | 1.1 | 0.9
106 | 1 | 0 | 0 | 0 | 0 | 1 | 0.97527 | -0.47545 | 0.4 | 1 | 1.1 | 0.9
108 | 1 | 0.0051609 | 0.0012935 | 0 | 0 | 1 | 0.97521 | -0.47666 | 0.4 | 1 | 1.1 | 0.9
111 | 1 | 0.0041791 | 0.0010474 | 0 | 0 | 1 | 0.97277 | -0.52478 | 0.4 | 1 | 1.1 | 0.9
113 | 1 | 0 | 0 | 0 | 0 | 1 | 0.97011 | -0.57714 | 0.4 | 1 | 1.1 | 0.9
115 | 1 | 0.0073785 | 0.0018492 | 0 | 0 | 1 | 0.97012 | -0.57693 | 0.4 | 1 | 1.1 | 0.9
116 | 1 | 0.0017983 | 0.0004507 | 0 | 0 | 1 | 0.97004 | -0.57864 | 0.4 | 1 | 1.1 | 0.9
117 | 1 | 0.0058589 | 0.0014684 | 0 | 0 | 1 | 0.97406 | -0.49923 | 0.4 | 1 | 1.1 | 0.9
131 | 1 | 0.0046585 | 0.0011675 | 0 | 0 | 1 | 0.97027 | -0.57395 | 0.4 | 1 | 1.1 | 0.9
142 | 1 | 0.0015426 | 0.00038661 | 0 | 0 | 1 | 0.97041 | -0.57124 | 0.4 | 1 | 1.1 | 0.9
122 | 1 | 0.0018189 | 0.00045586 | 0 | 0 | 1 | 0.97376 | -0.50502 | 0.4 | 1 | 1.1 | 0.9
126 | 1 | 0 | 0 | 0 | 0 | 1 | 0.97339 | -0.51228 | 0.4 | 1 | 1.1 | 0.9
136 | 1 | 0.0018155 | 0.00045502 | 0 | 0 | 1 | 0.97303 | -0.51955 | 0.4 | 1 | 1.1 | 0.9
125 | 1 | 0 | 0 | 0 | 0 | 1 | 0.97332 | -0.51373 | 0.4 | 1 | 1.1 | 0.9
127 | 1 | 0.0023254 | 0.00058281 | 0 | 0 | 1 | 0.97329 | -0.51437 | 0.4 | 1 | 1.1 | 0.9
143 | 1 | 0.0030637 | 0.00076784 | 0 | 0 | 1 | 0.97328 | -0.51462 | 0.4 | 1 | 1.1 | 0.9
134 | 1 | 0.0019439 | 0.00048718 | 0 | 0 | 1 | 0.97302 | -0.51961 | 0.4 | 1 | 1.1 | 0.9
141 | 1 | 0.0078854 | 0.0019763 | 0 | 0 | 1 | 0.9706 | -0.56758 | 0.4 | 1 | 1.1 | 0.9
132 | 1 | 0.0020178 | 0.00050572 | 0 | 0 | 1 | 0.97269 | -0.52628 | 0.4 | 1 | 1.1 | 0.9
133 | 1 | 0.0020657 | 0.0005177 | 0 | 0 | 1 | 0.97268 | -0.52634 | 0.4 | 1 | 1.1 | 0.9
135 | 1 | 0.0016763 | 0.00042012 | 0 | 0 | 1 | 0.9724 | -0.53194 | 0.4 | 1 | 1.1 | 0.9
137 | 1 | 0.0035312 | 0.000885 | 0 | 0 | 1 | 0.97239 | -0.53219 | 0.4 | 1 | 1.1 | 0.9
138 | 1 | 0.0017387 | 0.00043576 | 0 | 0 | 1 | 0.97133 | -0.55313 | 0.4 | 1 | 1.1 | 0.9
139 | 1 | 0.0039927 | 0.0010007 | 0 | 0 | 1 | 0.97093 | -0.56099 | 0.4 | 1 | 1.1 | 0.9
140 | 1 | 0.0035565 | 0.00089135 | 0 | 0 | 1 | 0.9706 | -0.56745 | 0.4 | 1 | 1.1 | 0.9

## generator_data
GEN_BUS | PG | QG | QMAX | QMIN | VG | MBASE | GEN_STATUS | PMAX | PMIN
102 | 0.48458 | 0.12476 | 10 | -10 | 1 | 100 | 1 | 10 | 0

## branch_data
F_BUS | T_BUS | BR_R | BR_X | BR_B | RATE_A | RATE_B | RATE_C | TAP | SHIFT | BR_STATUS | ANGMIN | ANGMAX | P_in | Q_in | P_out | Q_out
1 | 2 | 1.292 | 0.82691 | 1.0848e-08 | 0 | 0 | 0 | 0 | 0 | 1 | -90 | 90 | -0.019236 | -0.0048254 | 0.019241 | 0.0048278
1 | 4 | 4.4686 | 2.8599 | 2.2512e-08 | 0 | 0 | 0 | 0 | 0 | 1 | -90 | 90 | 0.017674 | 0.0044339 | -0.017658 | -0.004426
2 | 6 | 3.0551 | 1.9553 | 2.5652e-08 | 0 | 0 | 0 | 0 | 0 | 1 | -90 | 90 | -0.019241 | -0.0048278 | 0.019254 | 0.0048335
4 | 123 | 6.43 | 4.1152 | 1.0798e-08 | 0 | 0 | 0 | 0 | 0 | 1 | -90 | 90 | 0.0077036 | 0.001932 | -0.0076993 | -0.0019302
4 | 3 | 3.1906 | 2.042 | 5.3579e-09 | 0 | 0 | 0 | 0 | 0 | 1 | -90 | 90 | 0.0071569 | 0.0017929 | -0.007155 | -0.0017922
6 | 107 | 4.1391 | 2.649 | 3.4753e-08 | 0 | 0 | 0 | 0 | 0 | 1 | -90 | 90 | -0.039303 | -0.0098638 | 0.039375 | 0.0099064
6 | 5 | 3.7232 | 2.3829 | 3.1262e-08 | 0 | 0 | 0 | 0 | 0 | 1 | -90 | 90 | 0.017867 | 0.0044834 | -0.017853 | -0.0044778
123 | 124 | 4.4047 | 2.819 | 7.3966e-09 | 0 | 0 | 0 | 0 | 0 | 1 | -90 | 90 | 0.0076993 | 0.0019302 | -0.0076964 | -0.0019291
3 | 128 | 7.5114 | 4.8073 | 1.2614e-08 | 0 | 0 | 0 | 0 | 0 | 1 | -90 | 90 | 0.0041765 | 0.0010456 | -0.004175 | -0.0010459
107 | 105 | 0.16419 | 0.10508 | 1.3786e-09 | 0 | 0 | 0 | 0 | 0 | 1 | -90 | 90 | -0.042076 | -0.010583 | 0.042079 | 0.010585
5 | 96 | 4.5597 | 2.9182 | 3.8285e-08 | 0 | 0 | 0 | 0 | 0 | 1 | -90 | 90 | 0.014556 | 0.0036513 | -0.014545 | -0.003648
128 | 129 | 1.6135 | 1.0326 | 2.7095e-09 | 0 | 0 | 0 | 0 | 0 | 1 | -90 | 90 | 0.0017005 | 0.00042566 | -0.0017004 | -0.00042588
129 | 130 | 2.2602 | 1.4466 | 3.7955e-09 | 0 | 0 | 0 | 0 | 0 | 1 | -90 | 90 | 0.0017004 | 0.00042588 | -0.0017004 | -0.00042619
96 | 97 | 1.09 | 0.69762 | 3.6609e-09 | 0 | 0 | 0 | 0 | 0 | 1 | -90 | 90 | 0.013084 | 0.0032818 | -0.013082 | -0.0032808
97 | 100 | 3.5174 | 2.2511 | 5.9067e-09 | 0 | 0 | 0 | 0 | 0 | 1 | -90 | 90 | 0.013082 | 0.0032808 | -0.013075 | -0.0032771
105 | 106 | 0.28833 | 0.18453 | 2.4209e-09 | 0 | 0 | 0 | 0 | 0 | 1 | -90 | 90 | -0.046304 | -0.011644 | 0.046311 | 0.011648
105 | 103 | 1.8873 | 1.2079 | 3.1693e-09 | 0 | 0 | 0 | 0 | 0 | 1 | -90 | 90 | 0.0042255 | 0.0010589 | -0.0042251 | -0.0010589
7 | 8 | 4.6695 | 2.9885 | 7.8414e-09 | 0 | 0 | 0 | 0 | 0 | 1 | -90 | 90 | 0.0047387 | 0.0011874 | -0.0047376 | -0.0011874
7 | 9 | 0.93678 | 0.59954 | 1.5731e-09 | 0 | 0 | 0 | 0 | 0 | 1 | -90 | 90 | -0.0072874 | -0.0018261 | 0.0072879 | 0.0018263
9 | 10 | 2.5417 | 1.6267 | 4.2682e-09 | 0 | 0 | 0 | 0 | 0 | 1 | -90 | 90 | -0.0099676 | -0.002498 | 0.0099704 | 0.0024993
10 | 11 | 2.3642 | 1.5131 | 3.9701e-09 | 0 | 0 | 0 | 0 | 0 | 1 | -90 | 90 | -0.01285 | -0.0032211 | 0.012855 | 0.0032235
11 | 20 | 1.2377 | 0.79215 | 2.0785e-09 | 0 | 0 | 0 | 0 | 0 | 1 | -90 | 90 | -0.029019 | -0.007276 | 0.029031 | 0.0072832
11 | 21 | 1.6537 | 1.0584 | 2.7771e-09 | 0 | 0 | 0 | 0 | 0 | 1 | -90 | 90 | 0.012913 | 0.0032376 | -0.01291 | -0.003236
20 | 22 | 1.5629 | 1.0003 | 2.6245e-09 | 0 | 0 | 0 | 0 | 0 | 1 | -90 | 90 | 0.010479 | 0.0026264 | -0.010477 | -0.0026255
20 | 23 | 0.16714 | 0.10697 | 2.8067e-10 | 0 | 0 | 0 | 0 | 0 | 1 | -90 | 90 | -0.03951 | -0.0099096 | 0.039512 | 0.0099115
21 | 24 | 1.376 | 0.88066 | 2.3107e-09 | 0 | 0 | 0 | 0 | 0 | 1 | -90 | 90 | 0.009511 | 0.002384 | -0.0095096 | -0.0023833
22 | 32 | 1.8248 | 1.1679 | 3.0644e-09 | 0 | 0 | 0 | 0 | 0 | 1 | -90 | 90 | 0.0038544 | 0.00096584 | -0.0038541 | -0.00096595
22 | 33 | 1.0349 | 0.66233 | 1.7379e-09 | 0 | 0 | 0 | 0 | 0 | 1 | -90 | 90 | 0.0066223 | 0.0016596 | -0.0066218 | -0.0016595
23 | 28 | 1.2198 | 0.78069 | 2.0484e-09 | 0 | 0 | 0 | 0 | 0 | 1 | -90 | 90 | -0.042988 | -0.010783 | 0.043013 | 0.010798
24 | 35 | 1.7933 | 1.1477 | 3.0115e-09 | 0 | 0 | 0 | 0 | 0 | 1 | -90 | 90 | 0.0051653 | 0.0012945 | -0.0051648 | -0.0012945
12 | 13 | 1.5157 | 0.97003 | 2.5452e-09 | 0 | 0 | 0 | 0 | 0 | 1 | -90 | 90 | 0.011016 | 0.0027613 | -0.011014 | -0.0027603
12 | 14 | 0.54218 | 0.34699 | 9.1046e-10 | 0 | 0 | 0 | 0 | 0 | 1 | -90 | 90 | -0.015584 | -0.0039062 | 0.015585 | 0.003907
13 | 15 | 1.1795 | 0.75486 | 1.9807e-09 | 0 | 0 | 0 | 0 | 0 | 1 | -90 | 90 | 0.004852 | 0.001216 | -0.0048517 | -0.001216
14 | 16 | 0.66025 | 0.42256 | 1.1087e-09 | 0 | 0 | 0 | 0 | 0 | 1 | -90 | 90 | 0.020847 | 0.0052277 | -0.020844 | -0.0052258
14 | 17 | 1.4421 | 0.92292 | 2.4216e-09 | 0 | 0 | 0 | 0 | 0 | 1 | -90 | 90 | -0.036432 | -0.0091347 | 0.036453 | 0.009148
16 | 18 | 1.0843 | 0.69397 | 1.8209e-09 | 0 | 0 | 0 | 0 | 0 | 1 | -90 | 90 | 0.015413 | 0.0038645 | -0.01541 | -0.0038629
17 | 19 | 0.78683 | 0.50357 | 1.3213e-09 | 0 | 0 | 0 | 0 | 0 | 1 | -90 | 90 | -0.041008 | -0.010289 | 0.041022 | 0.010299
18 | 25 | 1.1682 | 0.74763 | 1.9617e-09 | 0 | 0 | 0 | 0 | 0 | 1 | -90 | 90 | 0.013176 | 0.003303 | -0.013174 | -0.0033017
19 | 42 | 1.1315 | 0.72413 | 1.9e-09 | 0 | 0 | 0 | 0 | 0 | 1 | -90 | 90 | -0.043315 | -0.010873 | 0.043338 | 0.010888
25 | 26 | 1.0093 | 0.64598 | 1.695e-09 | 0 | 0 | 0 | 0 | 0 | 1 | -90 | 90 | 0.0082821 | 0.0020758 | -0.0082813 | -0.0020754
42 | 54 | 0.55656 | 0.3562 | 9.3462e-10 | 0 | 0 | 0 | 0 | 0 | 1 | -90 | 90 | 0.057799 | 0.014536 | -0.057778 | -0.014523
42 | 94 | 0.66812 | 0.4276 | 1.122e-09 | 0 | 0 | 0 | 0 | 0 | 1 | -90 | 90 | -0.11478 | -0.028844 | 0.11488 | 0.028906
42 | 40 | 1.7733 | 1.1349 | 2.9779e-09 | 0 | 0 | 0 | 0 | 0 | 1 | -90 | 90 | 0.013644 | 0.0034208 | -0.01364 | -0.0034188
26 | 27 | 2.9915 | 1.9146 | 5.0236e-09 | 0 | 0 | 0 | 0 | 0 | 1 | -90 | 90 | 0.0055536 | 0.0013918 | -0.0055526 | -0.0013916
54 | 31 | 0.32887 | 0.21047 | 5.5225e-10 | 0 | 0 | 0 | 0 | 0 | 1 | -90 | 90 | 0.055579 | 0.013971 | -0.055567 | -0.013964
94 | 95 | 2.715 | 1.7376 | 4.5592e-09 | 0 | 0 | 0 | 0 | 0 | 1 | -90 | 90 | -0.12944 | -0.032557 | 0.12994 | 0.032876
94 | 92 | 1.0647 | 0.68141 | 1.7879e-09 | 0 | 0 | 0 | 0 | 0 | 1 | -90 | 90 | 0.014561 | 0.0036506 | -0.014558 | -0.0036492
40 | 38 | 0.67787 | 0.43383 | 1.1383e-09 | 0 | 0 | 0 | 0 | 0 | 1 | -90 | 90 | 0.011149 | 0.0027944 | -0.011148 | -0.0027939
33 | 46 | 1.1561 | 0.7399 | 1.9414e-09 | 0 | 0 | 0 | 0 | 0 | 1 | -90 | 90 | 0.0018304 | 0.00045859 | -0.0018304 | -0.00045875
28 | 29 | 0.43094 | 0.2758 | 7.2367e-10 | 0 | 0 | 0 | 0 | 0 | 1 | -90 | 90 | -0.045337 | -0.011381 | 0.045346 | 0.011387
29 | 30 | 0.94239 | 0.60313 | 1.5825e-09 | 0 | 0 | 0 | 0 | 0 | 1 | -90 | 90 | -0.048765 | -0.012243 | 0.048789 | 0.012259
27 | 34 | 0.16402 | 0.10498 | 2.7544e-10 | 0 | 0 | 0 | 0 | 0 | 1 | -90 | 90 | 0.0036739 | 0.00092079 | -0.0036739 | -0.0009208
30 | 31 | 0.54872 | 0.35118 | 9.2144e-10 | 0 | 0 | 0 | 0 | 0 | 1 | -90 | 90 | -0.052138 | -0.013098 | 0.052155 | 0.013109
36 | 37 | 1.2724 | 0.81432 | 2.1367e-09 | 0 | 0 | 0 | 0 | 0 | 1 | -90 | 90 | 0.0027113 | 0.00067936 | -0.0027112 | -0.0006795
36 | 38 | 0.94185 | 0.60279 | 1.5816e-09 | 0 | 0 | 0 | 0 | 0 | 1 | -90 | 90 | -0.0063299 | -0.0015863 | 0.0063303 | 0.0015864
39 | 41 | 0.98115 | 0.62793 | 1.6476e-09 | 0 | 0 | 0 | 0 | 0 | 1 | -90 | 90 | -0.0041787 | -0.0010473 | 0.0041789 | 0.0010472
41 | 43 | 0.38305 | 0.24515 | 3.2162e-09 | 0 | 0 | 0 | 0 | 0 | 1 | -90 | 90 | -0.26879 | -0.068533 | 0.26909 | 0.068726
41 | 44 | 0.22987 | 0.14711 | 1.93e-09 | 0 | 0 | 0 | 0 | 0 | 1 | -90 | 90 | 0.24176 | 0.061756 | -0.24162 | -0.061662
41 | 45 | 1.1255 | 0.72031 | 1.89e-09 | 0 | 0 | 0 | 0 | 0 | 1 | -90 | 90 | 0.022849 | 0.0057305 | -0.022842 | -0.0057266
43 | 55 | 0.12216 | 0.078184 | 1.0257e-09 | 0 | 0 | 0 | 0 | 0 | 1 | -90 | 90 | -0.28195 | -0.071949 | 0.28206 | 0.072017
43 | 56 | 1.2844 | 0.82202 | 2.1569e-09 | 0 | 0 | 0 | 0 | 0 | 1 | -90 | 90 | 0.012859 | 0.0032236 | -0.012857 | -0.0032223
44 | 51 | 0.50942 | 0.32603 | 4.2773e-09 | 0 | 0 | 0 | 0 | 0 | 1 | -90 | 90 | 0.23591 | 0.060232 | -0.2356 | -0.060035
45 | 52 | 0.16279 | 0.10418 | 2.7336e-10 | 0 | 0 | 0 | 0 | 0 | 1 | -90 | 90 | 0.019876 | 0.0049831 | -0.019875 | -0.0049827
55 | 65 | 0.53232 | 0.34068 | 4.4695e-09 | 0 | 0 | 0 | 0 | 0 | 1 | -90 | 90 | -0.28751 | -0.073382 | 0.28798 | 0.073687
56 | 64 | 1.7431 | 1.1156 | 2.9272e-09 | 0 | 0 | 0 | 0 | 0 | 1 | -90 | 90 | 0.0073397 | 0.0018396 | -0.0073387 | -0.0018393
51 | 53 | 0.39973 | 0.25583 | 3.3563e-09 | 0 | 0 | 0 | 0 | 0 | 1 | -90 | 90 | 0.2356 | 0.060035 | -0.23536 | -0.05988
52 | 50 | 1.3115 | 0.83933 | 2.2023e-09 | 0 | 0 | 0 | 0 | 0 | 1 | -90 | 90 | 0.016792 | 0.00421 | -0.016788 | -0.0042076
95 | 63 | 1.0008 | 0.6405 | 1.6806e-09 | 0 | 0 | 0 | 0 | 0 | 1 | -90 | 90 | -0.13538 | -0.03424 | 0.13558 | 0.034368
92 | 91 | 2.0564 | 1.3161 | 3.4532e-09 | 0 | 0 | 0 | 0 | 0 | 1 | -90 | 90 | 0.0093852 | 0.0023527 | -0.0093832 | -0.0023518
65 | 66 | 0.1889 | 0.1209 | 1.5861e-09 | 0 | 0 | 0 | 0 | 0 | 1 | -90 | 90 | -0.29266 | -0.07486 | 0.29284 | 0.074971
53 | 79 | 1.7589 | 1.1257 | 2.9537e-09 | 0 | 0 | 0 | 0 | 0 | 1 | -90 | 90 | 0.0072712 | 0.0018225 | -0.0072702 | -0.0018221
53 | 80 | 0.049563 | 0.03172 | 4.1614e-10 | 0 | 0 | 0 | 0 | 0 | 1 | -90 | 90 | 0.22809 | 0.058058 | -0.22806 | -0.05804
50 | 48 | 0.38544 | 0.24668 | 6.4725e-10 | 0 | 0 | 0 | 0 | 0 | 1 | -90 | 90 | 0.013375 | 0.0033523 | -0.013374 | -0.0033519
47 | 48 | 0.56805 | 0.36356 | 9.5392e-10 | 0 | 0 | 0 | 0 | 0 | 1 | -90 | 90 | -0.007644 | -0.0019156 | 0.0076443 | 0.0019158
47 | 49 | 1.3947 | 0.89264 | 2.3422e-09 | 0 | 0 | 0 | 0 | 0 | 1 | -90 | 90 | 0.0031411 | 0.00078706 | -0.0031409 | -0.0007872
80 | 145 | 1.1798 | 0.7551 | 1.9813e-09 | 0 | 0 | 0 | 0 | 0 | 1 | -90 | 90 | 0.0066732 | 0.0016725 | -0.0066727 | -0.0016724
80 | 75 | 0.37503 | 0.24002 | 3.1489e-09 | 0 | 0 | 0 | 0 | 0 | 1 | -90 | 90 | 0.22139 | 0.056368 | -0.22118 | -0.056239
75 | 81 | 1.8773 | 1.2015 | 3.1525e-09 | 0 | 0 | 0 | 0 | 0 | 1 | -90 | 90 | 0.0087777 | 0.0022003 | -0.0087761 | -0.0021995
75 | 72 | 0.42175 | 0.26992 | 3.5412e-09 | 0 | 0 | 0 | 0 | 0 | 1 | -90 | 90 | 0.21241 | 0.054039 | -0.2122 | -0.053906
66 | 67 | 0.64995 | 0.41597 | 5.4572e-09 | 0 | 0 | 0 | 0 | 0 | 1 | -90 | 90 | -0.46916 | -0.11974 | 0.47071 | 0.12073
66 | 68 | 0.052453 | 0.03357 | 4.4041e-10 | 0 | 0 | 0 | 0 | 0 | 1 | -90 | 90 | 0.17633 | 0.044766 | -0.17631 | -0.044755
57 | 58 | 0.031336 | 0.020055 | 2.6311e-10 | 0 | 0 | 0 | 0 | 0 | 1 | -90 | 90 | -0.15896 | -0.040316 | 0.15897 | 0.040322
57 | 59 | 0.26707 | 0.17093 | 2.2425e-09 | 0 | 0 | 0 | 0 | 0 | 1 | -90 | 90 | 0.15609 | 0.039596 | -0.15602 | -0.039552
58 | 60 | 0.073153 | 0.046818 | 6.1422e-10 | 0 | 0 | 0 | 0 | 0 | 1 | -90 | 90 | -0.16388 | -0.041552 | 0.1639 | 0.041566
59 | 61 | 0.18121 | 0.11597 | 1.5215e-09 | 0 | 0 | 0 | 0 | 0 | 1 | -90 | 90 | 0.15179 | 0.038491 | -0.15174 | -0.038462
60 | 62 | 0.0824 | 0.052736 | 6.9186e-10 | 0 | 0 | 0 | 0 | 0 | 1 | -90 | 90 | -0.16805 | -0.042606 | 0.16807 | 0.042622
61 | 63 | 0.50278 | 0.32178 | 1.6886e-09 | 0 | 0 | 0 | 0 | 0 | 1 | -90 | 90 | 0.14574 | 0.036959 | -0.14563 | -0.036885
62 | 68 | 0.5319 | 0.34041 | 4.466e-09 | 0 | 0 | 0 | 0 | 0 | 1 | -90 | 90 | -0.17613 | -0.044641 | 0.17631 | 0.044755
67 | 88 | 0.58535 | 0.37463 | 4.9148e-09 | 0 | 0 | 0 | 0 | 0 | 1 | -90 | 90 | -0.4744 | -0.12165 | 0.47582 | 0.12255
88 | 102 | 0.0075258 | 0.0048165 | 6.319e-11 | 0 | 0 | 0 | 0 | 0 | 1 | -90 | 90 | -0.47857 | -0.12324 | 0.47858 | 0.12326
69 | 70 | 0.73812 | 0.47239 | 6.1975e-09 | 0 | 0 | 0 | 0 | 0 | 1 | -90 | 90 | -0.20712 | -0.052425 | 0.20747 | 0.052648
69 | 71 | 0.39625 | 0.2536 | 3.3271e-09 | 0 | 0 | 0 | 0 | 0 | 1 | -90 | 90 | 0.2001 | 0.050667 | -0.19993 | -0.050555
70 | 72 | 0.37601 | 0.24064 | 3.1571e-09 | 0 | 0 | 0 | 0 | 0 | 1 | -90 | 90 | -0.21201 | -0.053787 | 0.2122 | 0.053906
71 | 73 | 0.44898 | 0.28735 | 7.5397e-10 | 0 | 0 | 0 | 0 | 0 | 1 | -90 | 90 | 0.018967 | 0.004756 | -0.018965 | -0.0047549
71 | 74 | 0.25632 | 0.16405 | 2.1522e-09 | 0 | 0 | 0 | 0 | 0 | 1 | -90 | 90 | 0.18096 | 0.045799 | -0.18087 | -0.045739
73 | 76 | 3.0501 | 1.9521 | 5.1219e-09 | 0 | 0 | 0 | 0 | 0 | 1 | -90 | 90 | 0.012668 | 0.0031765 | -0.012662 | -0.0031735
73 | 77 | 2.6277 | 1.6817 | 4.4126e-09 | 0 | 0 | 0 | 0 | 0 | 1 | -90 | 90 | 0.0062977 | 0.0015784 | -0.0062966 | -0.0015781
74 | 78 | 1.274 | 0.81539 | 1.0697e-08 | 0 | 0 | 0 | 0 | 0 | 1 | -90 | 90 | 0.17648 | 0.04464 | -0.17604 | -0.04436
76 | 87 | 1.4791 | 0.94665 | 2.4839e-09 | 0 | 0 | 0 | 0 | 0 | 1 | -90 | 90 | 0.0066234 | 0.0016601 | -0.0066227 | -0.0016599
76 | 83 | 5.2062 | 3.3319 | 8.7426e-09 | 0 | 0 | 0 | 0 | 0 | 1 | -90 | 90 | 0.0060387 | 0.0015134 | -0.0060366 | -0.0015129
78 | 89 | 0.046676 | 0.029872 | 3.919e-10 | 0 | 0 | 0 | 0 | 0 | 1 | -90 | 90 | 0.16489 | 0.041567 | -0.16488 | -0.041558
83 | 82 | 8.3289 | 5.3305 | 1.3986e-08 | 0 | 0 | 0 | 0 | 0 | 1 | -90 | 90 | 0.0060366 | 0.0015129 | -0.0060332 | -0.0015121
89 | 90 | 0.63018 | 0.40332 | 5.2912e-09 | 0 | 0 | 0 | 0 | 0 | 1 | -90 | 90 | 0.15961 | 0.040237 | -0.15943 | -0.040123
90 | 118 | 0.017828 | 0.01141 | 1.4969e-10 | 0 | 0 | 0 | 0 | 0 | 1 | -90 | 90 | 0.11161 | 0.028096 | -0.11161 | -0.028095
90 | 119 | 0.58023 | 0.37135 | 9.7436e-10 | 0 | 0 | 0 | 0 | 0 | 1 | -90 | 90 | 0.047821 | 0.012027 | -0.047806 | -0.012018
84 | 85 | 3.2255 | 2.0644 | 5.4166e-09 | 0 | 0 | 0 | 0 | 0 | 1 | -90 | 90 | 0.012062 | 0.0030248 | -0.012057 | -0.003022
84 | 86 | 0.4682 | 0.29965 | 7.8624e-10 | 0 | 0 | 0 | 0 | 0 | 1 | -90 | 90 | -0.012062 | -0.0030248 | 0.012063 | 0.0030252
86 | 144 | 1.6727 | 1.0705 | 2.809e-09 | 0 | 0 | 0 | 0 | 0 | 1 | -90 | 90 | 0.0086513 | 0.0021687 | -0.0086499 | -0.002168
86 | 112 | 1.7891 | 1.145 | 3.0044e-09 | 0 | 0 | 0 | 0 | 0 | 1 | -90 | 90 | -0.020714 | -0.0051939 | 0.020723 | 0.0051991
112 | 114 | 1.6891 | 1.081 | 2.8365e-09 | 0 | 0 | 0 | 0 | 0 | 1 | -90 | 90 | -0.032832 | -0.0082353 | 0.032852 | 0.0082481
112 | 110 | 2.4627 | 1.5761 | 4.1356e-09 | 0 | 0 | 0 | 0 | 0 | 1 | -90 | 90 | 0.012109 | 0.0030363 | -0.012105 | -0.0030341
114 | 117 | 0.62462 | 0.39976 | 1.0489e-09 | 0 | 0 | 0 | 0 | 0 | 1 | -90 | 90 | -0.037146 | -0.0093243 | 0.037156 | 0.0093304
110 | 111 | 0.02666 | 0.017063 | 4.477e-11 | 0 | 0 | 0 | 0 | 0 | 1 | -90 | 90 | 0.004179 | 0.0010474 | -0.004179 | -0.0010474
118 | 120 | 0.13494 | 0.086359 | 6.7978e-10 | 0 | 0 | 0 | 0 | 0 | 1 | -90 | 90 | 0.055836 | 0.014071 | -0.055832 | -0.014068
118 | 109 | 0.25964 | 0.16617 | 2.1801e-09 | 0 | 0 | 0 | 0 | 0 | 1 | -90 | 90 | 0.055771 | 0.014024 | -0.055762 | -0.014018
119 | 121 | 1.2253 | 0.7842 | 2.0576e-09 | 0 | 0 | 0 | 0 | 0 | 1 | -90 | 90 | 0.044908 | 0.011292 | -0.044881 | -0.011274
120 | 122 | 2.6275 | 1.6816 | 4.4123e-09 | 0 | 0 | 0 | 0 | 0 | 1 | -90 | 90 | 0.053007 | 0.01336 | -0.052925 | -0.013308
109 | 106 | 0.11606 | 0.074276 | 9.7445e-10 | 0 | 0 | 0 | 0 | 0 | 1 | -90 | 90 | 0.051476 | 0.012944 | -0.051472 | -0.012942
121 | 117 | 0.95512 | 0.61128 | 1.6039e-09 | 0 | 0 | 0 | 0 | 0 | 1 | -90 | 90 | 0.043034 | 0.010811 | -0.043015 | -0.010799
91 | 93 | 0.97925 | 0.62672 | 1.6444e-09 | 0 | 0 | 0 | 0 | 0 | 1 | -90 | 90 | 0.0071719 | 0.0017975 | -0.0071713 | -0.0017973
100 | 98 | 8.3314 | 5.3321 | 1.3991e-08 | 0 | 0 | 0 | 0 | 0 | 1 | -90 | 90 | 0.0060647 | 0.00152 | -0.0060612 | -0.0015191
98 | 99 | 0.41643 | 0.26652 | 6.993e-10 | 0 | 0 | 0 | 0 | 0 | 1 | -90 | 90 | 0.0031726 | 0.00079506 | -0.0031726 | -0.00079509
99 | 101 | 0.66465 | 0.42538 | 1.1161e-09 | 0 | 0 | 0 | 0 | 0 | 1 | -90 | 90 | 0.0014157 | 0.00035475 | -0.0014157 | -0.00035485
103 | 104 | 0.35817 | 0.22923 | 6.0147e-10 | 0 | 0 | 0 | 0 | 0 | 1 | -90 | 90 | 0.001809 | 0.00045335 | -0.001809 | -0.0004534
106 | 108 | 1.001 | 0.64065 | 1.681e-09 | 0 | 0 | 0 | 0 | 0 | 1 | -90 | 90 | 0.0051611 | 0.0012935 | -0.0051608 | -0.0012935
113 | 115 | 0.50313 | 0.322 | 8.4488e-10 | 0 | 0 | 0 | 0 | 0 | 1 | -90 | 90 | -0.0017984 | -0.00045025 | 0.0017984 | 0.00045018
113 | 116 | 3.5118 | 2.2476 | 5.8973e-09 | 0 | 0 | 0 | 0 | 0 | 1 | -90 | 90 | 0.0017984 | 0.00045025 | -0.0017982 | -0.00045072
115 | 131 | 1.3682 | 0.87563 | 2.2975e-09 | 0 | 0 | 0 | 0 | 0 | 1 | -90 | 90 | -0.0091766 | -0.0022995 | 0.0091779 | 0.0023001
131 | 142 | 0.82601 | 0.52864 | 1.3871e-09 | 0 | 0 | 0 | 0 | 0 | 1 | -90 | 90 | -0.013836 | -0.0034677 | 0.013838 | 0.0034687
142 | 141 | 1.0049 | 0.64314 | 1.6875e-09 | 0 | 0 | 0 | 0 | 0 | 1 | -90 | 90 | -0.015381 | -0.0038553 | 0.015383 | 0.0038569
122 | 126 | 0.60517 | 0.38731 | 1.0163e-09 | 0 | 0 | 0 | 0 | 0 | 1 | -90 | 90 | 0.051106 | 0.012852 | -0.051088 | -0.012841
126 | 136 | 0.67604 | 0.43267 | 1.1353e-09 | 0 | 0 | 0 | 0 | 0 | 1 | -90 | 90 | 0.045699 | 0.01149 | -0.045683 | -0.01148
126 | 125 | 1.1412 | 0.73035 | 1.9163e-09 | 0 | 0 | 0 | 0 | 0 | 1 | -90 | 90 | 0.0053896 | 0.0013508 | -0.0053892 | -0.0013507
136 | 134 | 0.006466 | 0.0041382 | 1.0858e-11 | 0 | 0 | 0 | 0 | 0 | 1 | -90 | 90 | 0.043867 | 0.011025 | -0.043867 | -0.011025
125 | 127 | 0.49991 | 0.31994 | 8.3948e-10 | 0 | 0 | 0 | 0 | 0 | 1 | -90 | 90 | 0.0053892 | 0.0013507 | -0.005389 | -0.0013507
127 | 143 | 0.35206 | 0.22532 | 5.9121e-10 | 0 | 0 | 0 | 0 | 0 | 1 | -90 | 90 | 0.0030637 | 0.00076784 | -0.0030636 | -0.00076787
134 | 132 | 0.6756 | 0.43238 | 1.1345e-09 | 0 | 0 | 0 | 0 | 0 | 1 | -90 | 90 | 0.041923 | 0.010538 | -0.04191 | -0.010529
141 | 140 | 0.024083 | 0.015413 | 4.0443e-11 | 0 | 0 | 0 | 0 | 0 | 1 | -90 | 90 | -0.023268 | -0.0058332 | 0.023268 | 0.0058333
132 | 133 | 0.0070728 | 0.0045266 | 1.1877e-11 | 0 | 0 | 0 | 0 | 0 | 1 | -90 | 90 | 0.039892 | 0.010023 | -0.039892 | -0.010023
133 | 135 | 0.62789 | 0.40185 | 1.0544e-09 | 0 | 0 | 0 | 0 | 0 | 1 | -90 | 90 | 0.037826 | 0.0095057 | -0.037816 | -0.0094993
135 | 137 | 0.029516 | 0.01889 | 4.9565e-11 | 0 | 0 | 0 | 0 | 0 | 1 | -90 | 90 | 0.03614 | 0.0090792 | -0.03614 | -0.0090789
137 | 138 | 2.7236 | 1.7431 | 4.5737e-09 | 0 | 0 | 0 | 0 | 0 | 1 | -90 | 90 | 0.032609 | 0.0081939 | -0.032576 | -0.0081735
138 | 139 | 1.0784 | 0.69018 | 1.8109e-09 | 0 | 0 | 0 | 0 | 0 | 1 | -90 | 90 | 0.030837 | 0.0077378 | -0.030826 | -0.0077306
139 | 140 | 1.0171 | 0.65095 | 1.708e-09 | 0 | 0 | 0 | 0 | 0 | 1 | -90 | 90 | 0.026833 | 0.0067299 | -0.026825 | -0.0067247