## bus_data
BUS_I | BUS_TYPE | Pd | Qd | Gs | Bs | area | Vm | Va | baseKV | zone | Vmax | Vmin
1 | 1 | 0.0066444 | 0.0016652 | 0 | 0 | 1 | 0.9765 | -0.45164 | 0.4 | 1 | 1.1 | 0.9
2 | 1 | 0 | 0 | 0 | 0 | 1 | 0.97664 | -0.44883 | 0.4 | 1 | 1.1 | 0.9
3 | 1 | 0 | 0 | 0 | 0 | 1 | 0.97622 | -0.45725 | 0.4 | 1 | 1.1 | 0.9
4 | 1 | 0 | 0 | 0 | 0 | 1 | 0.97692 | -0.44333 | 0.4 | 1 | 1.1 | 0.9
6 | 1 | 0 | 0 | 0 | 0 | 1 | 0.9751 | -0.4793 | 0.4 | 1 | 1.1 | 0.9
7 | 1 | 0 | 0 | 0 | 0 | 1 | 0.9763 | -0.45552 | 0.4 | 1 | 1.1 | 0.9
8 | 1 | 0.0016616 | 0.00041645 | 0 | 0 | 1 | 0.97775 | -0.42709 | 0.4 | 1 | 1.1 | 0.9
9 | 1 | 0.0026315 | 0.00065951 | 0 | 0 | 1 | 0.9741 | -0.49892 | 0.4 | 1 | 1.1 | 0.9
85 | 1 | 0.004642 | 0.0011634 | 0 | 0 | 1 | 0.97603 | -0.46085 | 0.4 | 1 | 1.1 | 0.9
77 | 1 | 0.0027567 | 0.00069089 | 0 | 0 | 1 | 0.97577 | -0.46614 | 0.4 | 1 | 1.1 | 0.9
80 | 1 | 0.0043245 | 0.0010838 | 0 | 0 | 1 | 0.97833 | -0.41581 | 0.4 | 1 | 1.1 | 0.9
50 | 1 | 0.0023068 | 0.00057814 | 0 | 0 | 1 | 0.98469 | -0.29243 | 0.4 | 1 | 1.1 | 0.9
51 | 1 | 0.0027606 | 0.00069186 | 0 | 0 | 1 | 0.98472 | -0.29184 | 0.4 | 1 | 1.1 | 0.9
84 | 1 | 0.0024006 | 0.00060164 | 0 | 0 | 1 | 0.97404 | -0.50016 | 0.4 | 1 | 1.1 | 0.9
64 | 1 | 0.0037829 | 0.00094808 | 0 | 0 | 1 | 0.97571 | -0.46724 | 0.4 | 1 | 1.1 | 0.9
79 | 1 | 0.0014503 | 0.00036347 | 0 | 0 | 1 | 0.97964 | -0.39014 | 0.4 | 1 | 1.1 | 0.9
82 | 1 | 0.0021977 | 0.00055079 | 0 | 0 | 1 | 0.97384 | -0.5041 | 0.4 | 1 | 1.1 | 0.9
16 | 1 | 0.004626 | 0.0011594 | 0 | 0 | 1 | 0.97553 | -0.47033 | 0.4 | 1 | 1.1 | 0.9
17 | 1 | 0.0039403 | 0.00098752 | 0 | 0 | 1 | 0.97539 | -0.47324 | 0.4 | 1 | 1.1 | 0.9
18 | 1 | 0 | 0 | 0 | 0 | 1 | 0.97584 | -0.4643 | 0.4 | 1 | 1.1 | 0.9
20 | 1 | 0.0053537 | 0.0013418 | 0 | 0 | 1 | 0.97628 | -0.45559 | 0.4 | 1 | 1.1 | 0.9
21 | 1 | 0.0063487 | 0.0015911 | 0 | 0 | 1 | 0.97559 | -0.46928 | 0.4 | 1 | 1.1 | 0.9
24 | 1 | 0.0039727 | 0.00099566 | 0 | 0 | 1 | 0.97636 | -0.45406 | 0.4 | 1 | 1.1 | 0.9
25 | 1 | 0.0035009 | 0.0008774 | 0 | 0 | 1 | 0.97558 | -0.46935 | 0.4 | 1 | 1.1 | 0.9
22 | 1 | 0 | 0 | 0 | 0 | 1 | 0.97374 | -0.50573 | 0.4 | 1 | 1.1 | 0.9
118 | 1 | 0.002093 | 0.00052455 | 0 | 0 | 1 | 0.97366 | -0.50729 | 0.4 | 1 | 1.1 | 0.9
119 | 1 | 0.00315 | 0.00078947 | 0 | 0 | 1 | 0.97372 | -0.50605 | 0.4 | 1 | 1.1 | 0.9
120 | 1 | 0.0032539 | 0.0008155 | 0 | 0 | 1 | 0.97381 | -0.50428 | 0.4 | 1 | 1.1 | 0.9
43 | 1 | 0 | 0 | 0 | 0 | 1 | 0.98052 | -0.3726 | 0.4 | 1 | 1.1 | 0.9
35 | 1 | 0.0052705 | 0.0013209 | 0 | 0 | 1 | 0.97538 | -0.47334 | 0.4 | 1 | 1.1 | 0.9
125 | 1 | 0.0030267 | 0.00075858 | 0 | 0 | 1 | 0.97363 | -0.5078 | 0.4 | 1 | 1.1 | 0.9
124 | 1 | 0.0035612 | 0.00089251 | 0 | 0 | 1 | 0.97385 | -0.50356 | 0.4 | 1 | 1.1 | 0.9
44 | 1 | 0 | 0 | 0 | 0 | 1 | 0.98158 | -0.35213 | 0.4 | 1 | 1.1 | 0.9
45 | 1 | 0.003046 | 0.00076339 | 0 | 0 | 1 | 0.98019 | -0.37919 | 0.4 | 1 | 1.1 | 0.9
33 | 1 | 0 | 0 | 0 | 0 | 1 | 0.97502 | -0.48046 | 0.4 | 1 | 1.1 | 0.9
26 | 1 | 0.003498 | 0.00087667 | 0 | 0 | 1 | 0.97423 | -0.49602 | 0.4 | 1 | 1.1 | 0.9
27 | 1 | 0.0027098 | 0.00067914 | 0 | 0 | 1 | 0.97433 | -0.49399 | 0.4 | 1 | 1.1 | 0.9
28 | 1 | 0.0034407 | 0.00086232 | 0 | 0 | 1 | 0.97407 | -0.49921 | 0.4 | 1 | 1.1 | 0.9
29 | 1 | 0.0025661 | 0.00064311 | 0 | 0 | 1 | 0.97444 | -0.49191 | 0.4 | 1 | 1.1 | 0.9
30 | 1 | 0.0052188 | 0.001308 | 0 | 0 | 1 | 0.97398 | -0.50095 | 0.4 | 1 | 1.1 | 0.9
31 | 1 | 0.0041243 | 0.0010336 | 0 | 0 | 1 | 0.97475 | -0.48579 | 0.4 | 1 | 1.1 | 0.9
32 | 1 | 0.0022196 | 0.00055627 | 0 | 0 | 1 | 0.97391 | -0.50224 | 0.4 | 1 | 1.1 | 0.9
121 | 1 | 0.003398 | 0.00085163 | 0 | 0 | 1 | 0.97389 | -0.50263 | 0.4 | 1 | 1.1 | 0.9
34 | 1 | 0 | 0 | 0 | 0 | 1 | 0.97465 | -0.48771 | 0.4 | 1 | 1.1 | 0.9
122 | 1 | 0.0030995 | 0.00077681 | 0 | 0 | 1 | 0.97388 | -0.50285 | 0.4 | 1 | 1.1 | 0.9
40 | 1 | 0.004747 | 0.0011897 | 0 | 0 | 1 | 0.97445 | -0.49157 | 0.4 | 1 | 1.1 | 0.9
38 | 1 | 0.0062457 | 0.0015653 | 0 | 0 | 1 | 0.9742 | -0.49659 | 0.4 | 1 | 1.1 | 0.9
36 | 1 | 0.0051384 | 0.0012878 | 0 | 0 | 1 | 0.97417 | -0.49723 | 0.4 | 1 | 1.1 | 0.9
37 | 1 | 0.0025859 | 0.00064808 | 0 | 0 | 1 | 0.97415 | -0.49748 | 0.4 | 1 | 1.1 | 0.9
39 | 1 | 0 | 0 | 0 | 0 | 1 | 0.97385 | -0.50348 | 0.4 | 1 | 1.1 | 0.9
41 | 1 | 0.0042796 | 0.0010726 | 0 | 0 | 1 | 0.97376 | -0.50529 | 0.4 | 1 | 1.1 | 0.9
42 | 1 | 0.0075451 | 0.001891 | 0 | 0 | 1 | 0.97375 | -0.50538 | 0.4 | 1 | 1.1 | 0.9
47 | 1 | 0.013118 | 0.0032877 | 0 | 0 | 1 | 0.97361 | -0.50831 | 0.4 | 1 | 1.1 | 0.9
46 | 1 | 0.012294 | 0.0030811 | 0 | 0 | 1 | 0.9736 | -0.50848 | 0.4 | 1 | 1.1 | 0.9
110 | 1 | 0.0027096 | 0.0006791 | 0 | 0 | 1 | 0.98227 | -0.33871 | 0.4 | 1 | 1.1 | 0.9
111 | 1 | 0.0024541 | 0.00061505 | 0 | 0 | 1 | 0.98013 | -0.38034 | 0.4 | 1 | 1.1 | 0.9
109 | 1 | 0.0038141 | 0.0009559 | 0 | 0 | 1 | 0.98267 | -0.33092 | 0.4 | 1 | 1.1 | 0.9
112 | 1 | 0.0022766 | 0.00057056 | 0 | 0 | 1 | 0.98012 | -0.38058 | 0.4 | 1 | 1.1 | 0.9
88 | 1 | 0.0027126 | 0.00067983 | 0 | 0 | 1 | 0.9848 | -0.29036 | 0.4 | 1 | 1.1 | 0.9
87 | 1 | 0.0031216 | 0.00078234 | 0 | 0 | 1 | 0.98481 | -0.2902 | 0.4 | 1 | 1.1 | 0.9
52 | 1 | 0.0018296 | 0.00045853 | 0 | 0 | 1 | 0.98266 | -0.33121 | 0.4 | 1 | 1.1 | 0.9
53 | 1 | 0.0035915 | 0.00090011 | 0 | 0 | 1 | 0.98163 | -0.35115 | 0.4 | 1 | 1.1 | 0.9
54 | 1 | 0 | 0 | 0 | 0 | 1 | 0.9839 | -0.30708 | 0.4 | 1 | 1.1 | 0.9
55 | 1 | 0 | 0 | 0 | 0 | 1 | 0.98123 | -0.35907 | 0.4 | 1 | 1.1 | 0.9
56 | 1 | 0.0034488 | 0.00086434 | 0 | 0 | 1 | 0.98383 | -0.30849 | 0.4 | 1 | 1.1 | 0.9
57 | 1 | 0 | 0 | 0 | 0 | 1 | 0.98483 | -0.28912 | 0.4 | 1 | 1.1 | 0.9
58 | 1 | 0.0014398 | 0.00036085 | 0 | 0 | 1 | 0.9812 | -0.35964 | 0.4 | 1 | 1.1 | 0.9
60 | 1 | 0.001475 | 0.00036967 | 0 | 0 | 1 | 0.98075 | -0.36835 | 0.4 | 1 | 1.1 | 0.9
61 | 1 | 0 | 0 | 0 | 0 | 1 | 0.98479 | -0.28994 | 0.4 | 1 | 1.1 | 0.9
62 | 1 | 0 | 0 | 0 | 0 | 1 | 0.9845 | -0.29538 | 0.4 | 1 | 1.1 | 0.9
63 | 1 | 0.0034596 | 0.00086707 | 0 | 0 | 1 | 0.98616 | -0.26336 | 0.4 | 1 | 1.1 | 0.9
59 | 1 | 0.0036008 | 0.00090244 | 0 | 0 | 1 | 0.97559 | -0.46954 | 0.4 | 1 | 1.1 | 0.9
65 | 1 | 0.003439 | 0.0008619 | 0 | 0 | 1 | 0.9798 | -0.38702 | 0.4 | 1 | 1.1 | 0.9
70 | 1 | 0.0013652 | 0.00034215 | 0 | 0 | 1 | 0.98471 | -0.29133 | 0.4 | 1 | 1.1 | 0.9
71 | 1 | 0 | 0 | 0 | 0 | 1 | 0.98389 | -0.3072 | 0.4 | 1 | 1.1 | 0.9
72 | 1 | 0.002577 | 0.00064585 | 0 | 0 | 1 | 0.98406 | -0.30405 | 0.4 | 1 | 1.1 | 0.9
66 | 1 | 0.0030116 | 0.00075477 | 0 | 0 | 1 | 0.98788 | -0.2302 | 0.4 | 1 | 1.1 | 0.9
78 | 1 | 0.0033873 | 0.00084894 | 0 | 0 | 1 | 0.97969 | -0.38916 | 0.4 | 1 | 1.1 | 0.9
69 | 1 | 0 | 0 | 0 | 0 | 1 | 0.99414 | -0.11071 | 0.4 | 1 | 1.1 | 0.9
74 | 1 | 0.0045833 | 0.0011487 | 0 | 0 | 1 | 0.99507 | -0.092905 | 0.4 | 1 | 1.1 | 0.9
67 | 1 | 0 | 0 | 0 | 0 | 1 | 0.98871 | -0.21428 | 0.4 | 1 | 1.1 | 0.9
107 | 1 | 0.0029402 | 0.00073688 | 0 | 0 | 1 | 0.98381 | -0.30884 | 0.4 | 1 | 1.1 | 0.9
105 | 1 | 0.0050662 | 0.0012697 | 0 | 0 | 1 | 0.98393 | -0.30666 | 0.4 | 1 | 1.1 | 0.9
68 | 1 | 0.0045156 | 0.0011317 | 0 | 0 | 1 | 0.98783 | -0.23132 | 0.4 | 1 | 1.1 | 0.9
73 | 1 | 0 | 0 | 0 | 0 | 1 | 0.98571 | -0.27264 | 0.4 | 1 | 1.1 | 0.9
75 | 1 | 0.0027944 | 0.00070035 | 0 | 0 | 1 | 0.98511 | -0.28435 | 0.4 | 1 | 1.1 | 0.9
117 | 1 | 0.0055027 | 0.0013791 | 0 | 0 | 1 | 0.9981 | -0.035758 | 0.4 | 1 | 1.1 | 0.9
108 | 1 | 0.0035068 | 0.00087888 | 0 | 0 | 1 | 0.98283 | -0.32772 | 0.4 | 1 | 1.1 | 0.9
106 | 1 | 0.0022567 | 0.00056559 | 0 | 0 | 1 | 0.98389 | -0.30739 | 0.4 | 1 | 1.1 | 0.9
76 | 1 | 0.0015682 | 0.00039302 | 0 | 0 | 1 | 0.98494 | -0.28772 | 0.4 | 1 | 1.1 | 0.9
116 | 1 | 0.0060642 | 0.0015198 | 0 | 0 | 1 | 0.99864 | -0.025503 | 0.4 | 1 | 1.1 | 0.9
86 | 1 | 0.0026535 | 0.00066504 | 0 | 0 | 1 | 0.9849 | -0.28847 | 0.4 | 1 | 1.1 | 0.9
81 | 1 | 0.0025622 | 0.00064214 | 0 | 0 | 1 | 0.97377 | -0.50546 | 0.4 | 1 | 1.1 | 0.9
83 | 1 | 0.0019886 | 0.00049839 | 0 | 0 | 1 | 0.97374 | -0.50604 | 0.4 | 1 | 1.1 | 0.9
113 | 1 | 0.004113 | 0.0010308 | 0 | 0 | 1 | 0.99964 | -0.0066788 | 0.4 | 1 | 1.1 | 0.9
114 | 1 | 0.0031833 | 0.00079781 | 0 | 0 | 1 | 0.99878 | -0.022975 | 0.4 | 1 | 1.1 | 0.9
115 | 3 | 0.008288 | 0.0020772 | 0 | 0 | 1 | 1 | 0 | 0.4 | 1 | 1.1 | 0.9
123 | 1 | 0.0038138 | 0.00095582 | 0 | 0 | 1 | 0.97386 | -0.50327 | 0.4 | 1 | 1.1 | 0.9

## generator_data
GEN_BUS | PG | QG | QMAX | QMIN | VG | MBASE | GEN_STATUS | PMAX | PMIN
115 | 0.29555 | 0.076184 | 10 | -10 | 1 | 100 | 1 | 10 | 0

## branch_data
F_BUS | T_BUS | BR_R | BR_X | BR_B | RATE_A | RATE_B | RATE_C | TAP | SHIFT | BR_STATUS | ANGMIN | ANGMAX | P_in | Q_in | P_out | Q_out
1 | 2 | 0.65196 | 0.41726 | 1.0948e-09 | 0 | 0 | 0 | 0 | 0 | 1 | -90 | 90 | -0.018453 | -0.0046326 | 0.018456 | 0.0046341
1 | 3 | 2.0344 | 1.302 | 3.4163e-09 | 0 | 0 | 0 | 0 | 0 | 1 | -90 | 90 | 0.011809 | 0.0029673 | -0.011806 | -0.0029656
2 | 4 | 1.2755 | 0.8163 | 2.1419e-09 | 0 | 0 | 0 | 0 | 0 | 1 | -90 | 90 | -0.018456 | -0.0046341 | 0.018461 | 0.004637
3 | 6 | 7.9802 | 5.1073 | 1.3401e-08 | 0 | 0 | 0 | 0 | 0 | 1 | -90 | 90 | 0.011806 | 0.0029656 | -0.011793 | -0.002959
4 | 7 | 3.5245 | 2.2557 | 5.9185e-09 | 0 | 0 | 0 | 0 | 0 | 1 | -90 | 90 | 0.014798 | 0.0037123 | -0.014789 | -0.0037074
4 | 8 | 2.093 | 1.3395 | 3.5147e-09 | 0 | 0 | 0 | 0 | 0 | 1 | -90 | 90 | -0.033258 | -0.0083493 | 0.033284 | 0.0083655
6 | 9 | 7.0892 | 4.5371 | 1.1905e-08 | 0 | 0 | 0 | 0 | 0 | 1 | -90 | 90 | 0.011793 | 0.002959 | -0.011782 | -0.0029531
7 | 85 | 4.9024 | 3.1375 | 8.2325e-09 | 0 | 0 | 0 | 0 | 0 | 1 | -90 | 90 | 0.0046431 | 0.0011634 | -0.0046419 | -0.0011634
7 | 77 | 4.4695 | 2.8605 | 7.5055e-09 | 0 | 0 | 0 | 0 | 0 | 1 | -90 | 90 | 0.010146 | 0.002544 | -0.010141 | -0.0025414
8 | 80 | 1.3862 | 0.8872 | 2.3279e-09 | 0 | 0 | 0 | 0 | 0 | 1 | -90 | 90 | -0.034946 | -0.0087819 | 0.034964 | 0.0087937
9 | 84 | 0.57497 | 0.36798 | 9.6553e-10 | 0 | 0 | 0 | 0 | 0 | 1 | -90 | 90 | 0.0091509 | 0.0022935 | -0.0091504 | -0.0022933
77 | 64 | 0.63465 | 0.40618 | 1.0658e-09 | 0 | 0 | 0 | 0 | 0 | 1 | -90 | 90 | 0.0073843 | 0.0018505 | -0.0073839 | -0.0018504
80 | 79 | 2.8129 | 1.8003 | 4.7236e-09 | 0 | 0 | 0 | 0 | 0 | 1 | -90 | 90 | -0.039289 | -0.0098775 | 0.039337 | 0.0099079
50 | 51 | 1.1138 | 0.71286 | 1.8705e-09 | 0 | 0 | 0 | 0 | 0 | 1 | -90 | 90 | -0.0023068 | -0.00057815 | 0.0023069 | 0.00057801
51 | 88 | 1.2709 | 0.81339 | 2.1342e-09 | 0 | 0 | 0 | 0 | 0 | 1 | -90 | 90 | -0.0050674 | -0.0012699 | 0.0050678 | 0.0012699
84 | 82 | 2.4862 | 1.5912 | 4.175e-09 | 0 | 0 | 0 | 0 | 0 | 1 | -90 | 90 | 0.0067499 | 0.0016916 | -0.0067486 | -0.0016912
64 | 59 | 2.7281 | 1.746 | 4.5812e-09 | 0 | 0 | 0 | 0 | 0 | 1 | -90 | 90 | 0.0036011 | 0.00090229 | -0.0036007 | -0.00090247
79 | 78 | 0.10348 | 0.06623 | 1.7378e-10 | 0 | 0 | 0 | 0 | 0 | 1 | -90 | 90 | -0.040787 | -0.010271 | 0.040789 | 0.010273
82 | 81 | 1.2698 | 0.81268 | 2.1324e-09 | 0 | 0 | 0 | 0 | 0 | 1 | -90 | 90 | 0.004551 | 0.0011404 | -0.0045507 | -0.0011404
16 | 17 | 3.1475 | 2.0144 | 5.2855e-09 | 0 | 0 | 0 | 0 | 0 | 1 | -90 | 90 | 0.0039407 | 0.0009874 | -0.0039402 | -0.00098756
16 | 18 | 3.0011 | 1.9207 | 5.0397e-09 | 0 | 0 | 0 | 0 | 0 | 1 | -90 | 90 | -0.0085666 | -0.0021468 | 0.0085691 | 0.0021479
18 | 20 | 0.2889 | 0.18489 | 2.4257e-09 | 0 | 0 | 0 | 0 | 0 | 1 | -90 | 90 | -0.12901 | -0.032402 | 0.12906 | 0.032436
18 | 21 | 0.17678 | 0.11314 | 1.4843e-09 | 0 | 0 | 0 | 0 | 0 | 1 | -90 | 90 | 0.12044 | 0.030254 | -0.12041 | -0.030236
20 | 24 | 0.048697 | 0.031166 | 4.0888e-10 | 0 | 0 | 0 | 0 | 0 | 1 | -90 | 90 | -0.13441 | -0.033778 | 0.13442 | 0.033784
21 | 25 | 0.0025266 | 0.0016171 | 2.1215e-11 | 0 | 0 | 0 | 0 | 0 | 1 | -90 | 90 | 0.11406 | 0.028645 | -0.11406 | -0.028645
24 | 43 | 2.53 | 1.6192 | 2.1243e-08 | 0 | 0 | 0 | 0 | 0 | 1 | -90 | 90 | -0.1384 | -0.034779 | 0.13894 | 0.035123
25 | 35 | 0.15408 | 0.098613 | 1.2937e-09 | 0 | 0 | 0 | 0 | 0 | 1 | -90 | 90 | 0.11056 | 0.027767 | -0.11054 | -0.027754
22 | 118 | 1.2908 | 0.8261 | 1.0838e-08 | 0 | 0 | 0 | 0 | 0 | 1 | -90 | 90 | 0.0051201 | 0.0012821 | -0.0051197 | -0.0012829
22 | 119 | 0.41937 | 0.2684 | 7.0423e-10 | 0 | 0 | 0 | 0 | 0 | 1 | -90 | 90 | 0.00315 | 0.00078947 | -0.00315 | -0.00078951
22 | 120 | 0.74558 | 0.47717 | 6.2601e-09 | 0 | 0 | 0 | 0 | 0 | 1 | -90 | 90 | -0.0082701 | -0.0020716 | 0.0082706 | 0.0020713
118 | 125 | 0.7134 | 0.45657 | 3.594e-09 | 0 | 0 | 0 | 0 | 0 | 1 | -90 | 90 | 0.0030267 | 0.00075831 | -0.0030267 | -0.00075861
120 | 124 | 0.26803 | 0.17154 | 2.2504e-09 | 0 | 0 | 0 | 0 | 0 | 1 | -90 | 90 | -0.011524 | -0.0028869 | 0.011525 | 0.0028869
43 | 44 | 0.60514 | 0.38729 | 5.081e-09 | 0 | 0 | 0 | 0 | 0 | 1 | -90 | 90 | -0.14672 | -0.037073 | 0.14686 | 0.037164
43 | 45 | 3.6509 | 2.3366 | 6.1308e-09 | 0 | 0 | 0 | 0 | 0 | 1 | -90 | 90 | 0.0077792 | 0.00195 | -0.0077768 | -0.001949
35 | 33 | 0.28877 | 0.18481 | 2.4246e-09 | 0 | 0 | 0 | 0 | 0 | 1 | -90 | 90 | 0.10527 | 0.026433 | -0.10523 | -0.02641
124 | 123 | 0.081352 | 0.052065 | 6.8306e-10 | 0 | 0 | 0 | 0 | 0 | 1 | -90 | 90 | -0.015086 | -0.0037795 | 0.015086 | 0.0037795
44 | 110 | 0.39753 | 0.25442 | 3.3378e-09 | 0 | 0 | 0 | 0 | 0 | 1 | -90 | 90 | -0.14686 | -0.037164 | 0.14696 | 0.037225
45 | 111 | 1.0446 | 0.66852 | 1.7541e-09 | 0 | 0 | 0 | 0 | 0 | 1 | -90 | 90 | 0.0047308 | 0.0011856 | -0.0047306 | -0.0011856
33 | 34 | 0.55145 | 0.35293 | 4.6302e-09 | 0 | 0 | 0 | 0 | 0 | 1 | -90 | 90 | 0.056014 | 0.01406 | -0.055994 | -0.014049
33 | 31 | 0.46198 | 0.29567 | 3.879e-09 | 0 | 0 | 0 | 0 | 0 | 1 | -90 | 90 | 0.049218 | 0.01235 | -0.049206 | -0.012342
26 | 27 | 0.21655 | 0.13859 | 1.8183e-09 | 0 | 0 | 0 | 0 | 0 | 1 | -90 | 90 | -0.039785 | -0.0099735 | 0.039789 | 0.0099757
26 | 28 | 0.37463 | 0.23976 | 3.1455e-09 | 0 | 0 | 0 | 0 | 0 | 1 | -90 | 90 | 0.036287 | 0.0090968 | -0.036281 | -0.0090935
27 | 29 | 0.20838 | 0.13336 | 1.7496e-09 | 0 | 0 | 0 | 0 | 0 | 1 | -90 | 90 | -0.042498 | -0.010655 | 0.042503 | 0.010657
28 | 30 | 0.22492 | 0.14395 | 1.8885e-09 | 0 | 0 | 0 | 0 | 0 | 1 | -90 | 90 | 0.032841 | 0.0082312 | -0.032838 | -0.0082296
29 | 31 | 0.57823 | 0.37007 | 4.855e-09 | 0 | 0 | 0 | 0 | 0 | 1 | -90 | 90 | -0.045069 | -0.011301 | 0.045082 | 0.011309
30 | 32 | 0.19772 | 0.12654 | 1.6601e-09 | 0 | 0 | 0 | 0 | 0 | 1 | -90 | 90 | 0.027619 | 0.0069216 | -0.027618 | -0.0069207
32 | 121 | 0.066401 | 0.042496 | 5.5752e-10 | 0 | 0 | 0 | 0 | 0 | 1 | -90 | 90 | 0.025398 | 0.0063644 | -0.025398 | -0.0063642
121 | 122 | 0.041811 | 0.026759 | 3.5106e-10 | 0 | 0 | 0 | 0 | 0 | 1 | -90 | 90 | 0.022 | 0.0055125 | -0.022 | -0.0055124
34 | 40 | 0.29411 | 0.18823 | 2.4695e-09 | 0 | 0 | 0 | 0 | 0 | 1 | -90 | 90 | 0.055994 | 0.014049 | -0.055984 | -0.014042
122 | 123 | 0.094082 | 0.060212 | 7.8994e-10 | 0 | 0 | 0 | 0 | 0 | 1 | -90 | 90 | 0.0189 | 0.0047355 | -0.0189 | -0.0047354
40 | 38 | 0.41705 | 0.26691 | 3.5017e-09 | 0 | 0 | 0 | 0 | 0 | 1 | -90 | 90 | 0.051237 | 0.012852 | -0.051225 | -0.012845
38 | 36 | 0.060716 | 0.038858 | 5.0979e-10 | 0 | 0 | 0 | 0 | 0 | 1 | -90 | 90 | 0.044979 | 0.01128 | -0.044978 | -0.011279
36 | 37 | 0.026754 | 0.017123 | 2.2464e-10 | 0 | 0 | 0 | 0 | 0 | 1 | -90 | 90 | 0.03984 | 0.0099909 | -0.039839 | -0.0099906
37 | 39 | 0.68534 | 0.43862 | 5.7544e-09 | 0 | 0 | 0 | 0 | 0 | 1 | -90 | 90 | 0.037253 | 0.0093425 | -0.037243 | -0.0093362
39 | 41 | 0.44226 | 0.28304 | 1.4853e-09 | 0 | 0 | 0 | 0 | 0 | 1 | -90 | 90 | 0.017401 | 0.0043623 | -0.017399 | -0.0043615
39 | 42 | 0.40662 | 0.26024 | 3.4141e-09 | 0 | 0 | 0 | 0 | 0 | 1 | -90 | 90 | 0.019842 | 0.0049739 | -0.01984 | -0.0049731
41 | 47 | 0.97853 | 0.62626 | 1.6432e-09 | 0 | 0 | 0 | 0 | 0 | 1 | -90 | 90 | 0.01312 | 0.0032889 | -0.013118 | -0.0032879
42 | 46 | 1.0714 | 0.68568 | 3.5983e-09 | 0 | 0 | 0 | 0 | 0 | 1 | -90 | 90 | 0.012295 | 0.003082 | -0.012293 | -0.0030812
110 | 109 | 0.22655 | 0.14499 | 1.9022e-09 | 0 | 0 | 0 | 0 | 0 | 1 | -90 | 90 | -0.14966 | -0.037904 | 0.14972 | 0.037939
111 | 112 | 0.46181 | 0.29556 | 7.7551e-10 | 0 | 0 | 0 | 0 | 0 | 1 | -90 | 90 | 0.0022766 | 0.00057052 | -0.0022765 | -0.00057057
109 | 108 | 0.090992 | 0.058235 | 7.64e-10 | 0 | 0 | 0 | 0 | 0 | 1 | -90 | 90 | -0.15353 | -0.038895 | 0.15356 | 0.03891
88 | 87 | 0.089945 | 0.057565 | 1.5104e-10 | 0 | 0 | 0 | 0 | 0 | 1 | -90 | 90 | -0.0077803 | -0.0019497 | 0.0077804 | 0.0019498
87 | 86 | 0.69128 | 0.44242 | 1.1608e-09 | 0 | 0 | 0 | 0 | 0 | 1 | -90 | 90 | -0.010902 | -0.0027321 | 0.010903 | 0.0027326
52 | 53 | 1.5966 | 1.0218 | 2.6811e-09 | 0 | 0 | 0 | 0 | 0 | 1 | -90 | 90 | 0.054262 | 0.013702 | -0.05421 | -0.01367
52 | 54 | 1.8739 | 1.1993 | 3.1467e-09 | 0 | 0 | 0 | 0 | 0 | 1 | -90 | 90 | -0.056091 | -0.014161 | 0.056156 | 0.014202
53 | 55 | 0.67796 | 0.43389 | 1.1385e-09 | 0 | 0 | 0 | 0 | 0 | 1 | -90 | 90 | 0.050618 | 0.012769 | -0.050599 | -0.012757
54 | 56 | 1.7741 | 1.1354 | 2.9791e-09 | 0 | 0 | 0 | 0 | 0 | 1 | -90 | 90 | 0.003449 | 0.00086421 | -0.0034487 | -0.00086435
54 | 57 | 1.3159 | 0.8422 | 2.2098e-09 | 0 | 0 | 0 | 0 | 0 | 1 | -90 | 90 | -0.059605 | -0.015066 | 0.059657 | 0.015099
55 | 58 | 1.7168 | 1.0987 | 2.883e-09 | 0 | 0 | 0 | 0 | 0 | 1 | -90 | 90 | 0.0014398 | 0.00036061 | -0.0014398 | -0.00036086
55 | 60 | 0.81777 | 0.52337 | 1.3733e-09 | 0 | 0 | 0 | 0 | 0 | 1 | -90 | 90 | 0.049159 | 0.012397 | -0.049138 | -0.012383
57 | 61 | 2.6063 | 1.6681 | 4.3767e-09 | 0 | 0 | 0 | 0 | 0 | 1 | -90 | 90 | 0.0013653 | 0.0003411 | -0.0013653 | -0.00034149
57 | 62 | 0.16128 | 0.10322 | 1.3542e-09 | 0 | 0 | 0 | 0 | 0 | 1 | -90 | 90 | 0.17021 | 0.043199 | -0.17016 | -0.043166
57 | 63 | 0.48856 | 0.31268 | 4.1022e-09 | 0 | 0 | 0 | 0 | 0 | 1 | -90 | 90 | -0.23123 | -0.058638 | 0.23152 | 0.058821
60 | 65 | 1.6937 | 1.084 | 2.8442e-09 | 0 | 0 | 0 | 0 | 0 | 1 | -90 | 90 | 0.047663 | 0.012013 | -0.04762 | -0.011986
61 | 70 | 4.4399 | 2.8415 | 7.4558e-09 | 0 | 0 | 0 | 0 | 0 | 1 | -90 | 90 | 0.0013653 | 0.00034149 | -0.0013652 | -0.00034216
62 | 71 | 0.32278 | 0.20658 | 2.7102e-09 | 0 | 0 | 0 | 0 | 0 | 1 | -90 | 90 | 0.16025 | 0.040683 | -0.16016 | -0.040625
62 | 72 | 3.8024 | 2.4335 | 6.3852e-09 | 0 | 0 | 0 | 0 | 0 | 1 | -90 | 90 | 0.0099049 | 0.0024833 | -0.0099008 | -0.0024813
63 | 66 | 0.6218 | 0.39795 | 5.2208e-09 | 0 | 0 | 0 | 0 | 0 | 1 | -90 | 90 | -0.23498 | -0.059688 | 0.23535 | 0.059928
65 | 78 | 0.20848 | 0.13343 | 3.5009e-10 | 0 | 0 | 0 | 0 | 0 | 1 | -90 | 90 | 0.044181 | 0.011124 | -0.044177 | -0.011122
71 | 107 | 0.044839 | 0.028697 | 3.7648e-10 | 0 | 0 | 0 | 0 | 0 | 1 | -90 | 90 | 0.16016 | 0.040625 | -0.16015 | -0.040617
72 | 105 | 1.5447 | 0.98859 | 2.5939e-09 | 0 | 0 | 0 | 0 | 0 | 1 | -90 | 90 | 0.0073238 | 0.0018355 | -0.0073229 | -0.0018351
66 | 67 | 0.29541 | 0.18906 | 2.4804e-09 | 0 | 0 | 0 | 0 | 0 | 1 | -90 | 90 | -0.23836 | -0.060683 | 0.23855 | 0.0608
69 | 74 | 0.30554 | 0.19554 | 2.5654e-09 | 0 | 0 | 0 | 0 | 0 | 1 | -90 | 90 | -0.26236 | -0.067299 | 0.26259 | 0.067444
69 | 67 | 1.7659 | 1.1302 | 1.4827e-08 | 0 | 0 | 0 | 0 | 0 | 1 | -90 | 90 | 0.26236 | 0.067299 | -0.26105 | -0.066462
74 | 117 | 0.96742 | 0.61915 | 8.1228e-09 | 0 | 0 | 0 | 0 | 0 | 1 | -90 | 90 | -0.26717 | -0.068592 | 0.26791 | 0.069067
67 | 68 | 3.3242 | 2.1275 | 5.5822e-09 | 0 | 0 | 0 | 0 | 0 | 1 | -90 | 90 | 0.022501 | 0.0056625 | -0.022483 | -0.0056513
107 | 108 | 0.52461 | 0.33575 | 4.4048e-09 | 0 | 0 | 0 | 0 | 0 | 1 | -90 | 90 | 0.15721 | 0.03988 | -0.15707 | -0.039789
105 | 106 | 1.4031 | 0.898 | 2.3562e-09 | 0 | 0 | 0 | 0 | 0 | 1 | -90 | 90 | 0.0022568 | 0.00056542 | -0.0022567 | -0.0005656
68 | 73 | 10.0639 | 6.4409 | 1.69e-08 | 0 | 0 | 0 | 0 | 0 | 1 | -90 | 90 | 0.017967 | 0.0045196 | -0.017932 | -0.0044986
73 | 75 | 2.8442 | 1.8203 | 4.7762e-09 | 0 | 0 | 0 | 0 | 0 | 1 | -90 | 90 | 0.017932 | 0.0044986 | -0.017922 | -0.0044927
75 | 76 | 0.969 | 0.62016 | 1.6272e-09 | 0 | 0 | 0 | 0 | 0 | 1 | -90 | 90 | 0.015127 | 0.0037923 | -0.015125 | -0.0037909
117 | 116 | 0.17065 | 0.10921 | 1.4328e-09 | 0 | 0 | 0 | 0 | 0 | 1 | -90 | 90 | -0.27342 | -0.070446 | 0.27355 | 0.070534
76 | 86 | 0.23905 | 0.15299 | 4.0143e-10 | 0 | 0 | 0 | 0 | 0 | 1 | -90 | 90 | 0.013557 | 0.0033979 | -0.013556 | -0.0033976
116 | 114 | 0.041176 | 0.026353 | 3.4573e-10 | 0 | 0 | 0 | 0 | 0 | 1 | -90 | 90 | -0.27962 | -0.072053 | 0.27965 | 0.072075
81 | 83 | 1.2295 | 0.78688 | 2.0647e-09 | 0 | 0 | 0 | 0 | 0 | 1 | -90 | 90 | 0.0019886 | 0.00049824 | -0.0019885 | -0.0004984
113 | 114 | 0.26259 | 0.16806 | 2.2048e-09 | 0 | 0 | 0 | 0 | 0 | 1 | -90 | 90 | 0.28306 | 0.073017 | -0.28283 | -0.072873
113 | 115 | 0.10618 | 0.067956 | 8.9154e-10 | 0 | 0 | 0 | 0 | 0 | 1 | -90 | 90 | -0.28717 | -0.074048 | 0.28726 | 0.074107