## bus_data
BUS_I | BUS_TYPE | Pd | Qd | Gs | Bs | area | Vm | Va | baseKV | zone | Vmax | Vmin
129 | 1 | 0.0021777 | 0.00054579 | 0 | 0 | 1 | 0.98473 | -0.29354 | 0.4 | 1 | 1.1 | 0.9
128 | 1 | 0.00291 | 0.00072932 | 0 | 0 | 1 | 0.98488 | -0.29055 | 0.4 | 1 | 1.1 | 0.9
130 | 1 | 0.0024381 | 0.00061105 | 0 | 0 | 1 | 0.98459 | -0.2963 | 0.4 | 1 | 1.1 | 0.9
131 | 1 | 0.0041343 | 0.0010362 | 0 | 0 | 1 | 0.98405 | -0.30676 | 0.4 | 1 | 1.1 | 0.9
132 | 1 | 0.0017008 | 0.00042627 | 0 | 0 | 1 | 0.98332 | -0.32099 | 0.4 | 1 | 1.1 | 0.9
133 | 1 | 0.0041253 | 0.0010339 | 0 | 0 | 1 | 0.98324 | -0.32267 | 0.4 | 1 | 1.1 | 0.9
134 | 1 | 0.0025418 | 0.00063702 | 0 | 0 | 1 | 0.98319 | -0.32349 | 0.4 | 1 | 1.1 | 0.9
135 | 1 | 0 | 0 | 0 | 0 | 1 | 0.98313 | -0.3248 | 0.4 | 1 | 1.1 | 0.9
136 | 1 | 0.0046728 | 0.0011711 | 0 | 0 | 1 | 0.98289 | -0.32945 | 0.4 | 1 | 1.1 | 0.9
138 | 1 | 0.0025481 | 0.00063863 | 0 | 0 | 1 | 0.98278 | -0.33156 | 0.4 | 1 | 1.1 | 0.9
137 | 1 | 0.0016964 | 0.00042517 | 0 | 0 | 1 | 0.99778 | -0.042277 | 0.4 | 1 | 1.1 | 0.9
100 | 1 | 0.0022628 | 0.00056712 | 0 | 0 | 1 | 0.99781 | -0.041758 | 0.4 | 1 | 1.1 | 0.9
10 | 1 | 0.0042333 | 0.001061 | 0 | 0 | 1 | 0.98294 | -0.32856 | 0.4 | 1 | 1.1 | 0.9
12 | 1 | 0 | 0 | 0 | 0 | 1 | 0.9833 | -0.32165 | 0.4 | 1 | 1.1 | 0.9
13 | 1 | 0.0036378 | 0.00091172 | 0 | 0 | 1 | 0.98408 | -0.30639 | 0.4 | 1 | 1.1 | 0.9
14 | 1 | 0 | 0 | 0 | 0 | 1 | 0.98257 | -0.33582 | 0.4 | 1 | 1.1 | 0.9
15 | 1 | 0 | 0 | 0 | 0 | 1 | 0.98432 | -0.30157 | 0.4 | 1 | 1.1 | 0.9
49 | 1 | 0.00224 | 0.00056139 | 0 | 0 | 1 | 0.98245 | -0.33814 | 0.4 | 1 | 1.1 | 0.9
101 | 1 | 0 | 0 | 0 | 0 | 1 | 0.98634 | -0.26219 | 0.4 | 1 | 1.1 | 0.9
139 | 1 | 0.0022136 | 0.00055477 | 0 | 0 | 1 | 0.98554 | -0.27781 | 0.4 | 1 | 1.1 | 0.9
104 | 1 | 0.0015909 | 0.00039872 | 0 | 0 | 1 | 0.98569 | -0.27486 | 0.4 | 1 | 1.1 | 0.9
140 | 1 | 0.0020703 | 0.00051887 | 0 | 0 | 1 | 0.98539 | -0.28071 | 0.4 | 1 | 1.1 | 0.9
141 | 1 | 0.0017715 | 0.00044397 | 0 | 0 | 1 | 0.98535 | -0.28157 | 0.4 | 1 | 1.1 | 0.9
142 | 1 | 0.0020834 | 0.00052215 | 0 | 0 | 1 | 0.98532 | -0.28212 | 0.4 | 1 | 1.1 | 0.9
23 | 1 | 0 | 0 | 0 | 0 | 1 | 0.9865 | -0.25895 | 0.4 | 1 | 1.1 | 0.9
93 | 1 | 0 | 0 | 0 | 0 | 1 | 0.99011 | -0.18914 | 0.4 | 1 | 1.1 | 0.9
126 | 1 | 0.0042397 | 0.0010626 | 0 | 0 | 1 | 0.98561 | -0.27626 | 0.4 | 1 | 1.1 | 0.9
48 | 1 | 0.0023867 | 0.00059816 | 0 | 0 | 1 | 0.98241 | -0.33901 | 0.4 | 1 | 1.1 | 0.9
89 | 1 | 0.0023307 | 0.00058413 | 0 | 0 | 1 | 0.98879 | -0.21464 | 0.4 | 1 | 1.1 | 0.9
90 | 1 | 0.0045393 | 0.0011377 | 0 | 0 | 1 | 0.98815 | -0.22703 | 0.4 | 1 | 1.1 | 0.9
91 | 1 | 0 | 0 | 0 | 0 | 1 | 0.98914 | -0.20786 | 0.4 | 1 | 1.1 | 0.9
92 | 1 | 0 | 0 | 0 | 0 | 1 | 0.98793 | -0.23133 | 0.4 | 1 | 1.1 | 0.9
94 | 1 | 0.0031126 | 0.0007801 | 0 | 0 | 1 | 0.98663 | -0.25667 | 0.4 | 1 | 1.1 | 0.9
95 | 1 | 0.002813 | 0.00070501 | 0 | 0 | 1 | 0.99677 | -0.0613 | 0.4 | 1 | 1.1 | 0.9
96 | 1 | 0 | 0 | 0 | 0 | 1 | 0.99809 | -0.03626 | 0.4 | 1 | 1.1 | 0.9
97 | 1 | 0.0028878 | 0.00072374 | 0 | 0 | 1 | 0.99879 | -0.022975 | 0.4 | 1 | 1.1 | 0.9
98 | 1 | 0.0020803 | 0.00052137 | 0 | 0 | 1 | 0.99792 | -0.039627 | 0.4 | 1 | 1.1 | 0.9
99 | 3 | 0.0025094 | 0.00062892 | 0 | 0 | 1 | 1 | 0 | 0.4 | 1 | 1.1 | 0.9
102 | 1 | 0.0016926 | 0.00042421 | 0 | 0 | 1 | 0.98574 | -0.27406 | 0.4 | 1 | 1.1 | 0.9
103 | 1 | 0.0020332 | 0.00050958 | 0 | 0 | 1 | 0.98625 | -0.26409 | 0.4 | 1 | 1.1 | 0.9
127 | 1 | 0.0023138 | 0.0005799 | 0 | 0 | 1 | 0.9852 | -0.28425 | 0.4 | 1 | 1.1 | 0.9

## generator_data
GEN_BUS | PG | QG | QMAX | QMIN | VG | MBASE | GEN_STATUS | PMAX | PMIN
99 | 0.085003 | 0.021679 | 10 | -10 | 1 | 100 | 1 | 10 | 0

## branch_data
F_BUS | T_BUS | BR_R | BR_X | BR_B | RATE_A | RATE_B | RATE_C | TAP | SHIFT | BR_STATUS | ANGMIN | ANGMAX | P_in | Q_in | P_out | Q_out
129 | 128 | 0.53442 | 0.34203 | 8.9744e-10 | 0 | 0 | 0 | 0 | 0 | 1 | -90 | 90 | -0.024366 | -0.0061149 | 0.024369 | 0.006117
129 | 130 | 0.54102 | 0.34625 | 9.0852e-10 | 0 | 0 | 0 | 0 | 0 | 1 | -90 | 90 | 0.022188 | 0.0055691 | -0.022185 | -0.0055673
128 | 127 | 1.0044 | 0.64281 | 1.6866e-09 | 0 | 0 | 0 | 0 | 0 | 1 | -90 | 90 | -0.027279 | -0.0068464 | 0.027288 | 0.0068515
130 | 131 | 2.3029 | 1.4739 | 3.8673e-09 | 0 | 0 | 0 | 0 | 0 | 1 | -90 | 90 | 0.019747 | 0.0049563 | -0.019737 | -0.0049504
131 | 132 | 3.9572 | 2.5326 | 6.6452e-09 | 0 | 0 | 0 | 0 | 0 | 1 | -90 | 90 | 0.015603 | 0.0039142 | -0.015592 | -0.0039081
132 | 133 | 0.52547 | 0.3363 | 8.8241e-10 | 0 | 0 | 0 | 0 | 0 | 1 | -90 | 90 | 0.013892 | 0.0034818 | -0.013891 | -0.0034812
133 | 134 | 0.36272 | 0.23214 | 6.091e-10 | 0 | 0 | 0 | 0 | 0 | 1 | -90 | 90 | 0.0097653 | 0.0024473 | -0.0097649 | -0.0024471
134 | 135 | 0.78778 | 0.50418 | 1.3229e-09 | 0 | 0 | 0 | 0 | 0 | 1 | -90 | 90 | 0.0072232 | 0.0018101 | -0.0072227 | -0.0018099
135 | 136 | 2.7904 | 1.7858 | 4.6858e-09 | 0 | 0 | 0 | 0 | 0 | 1 | -90 | 90 | 0.0072227 | 0.0018099 | -0.0072211 | -0.0018093
136 | 138 | 3.5709 | 2.2854 | 5.9965e-09 | 0 | 0 | 0 | 0 | 0 | 1 | -90 | 90 | 0.0025484 | 0.00063822 | -0.0025481 | -0.00063863
137 | 100 | 1.3637 | 0.87279 | 2.2901e-09 | 0 | 0 | 0 | 0 | 0 | 1 | -90 | 90 | -0.0016964 | -0.00042517 | 0.0016965 | 0.00042497
100 | 98 | 2.4024 | 1.5375 | 4.0342e-09 | 0 | 0 | 0 | 0 | 0 | 1 | -90 | 90 | -0.0039593 | -0.00099209 | 0.0039597 | 0.00099194
10 | 12 | 7.0686 | 4.5239 | 1.187e-08 | 0 | 0 | 0 | 0 | 0 | 1 | -90 | 90 | -0.0042332 | -0.001061 | 0.0042346 | 0.0010607
12 | 13 | 7.4601 | 4.7744 | 1.2527e-08 | 0 | 0 | 0 | 0 | 0 | 1 | -90 | 90 | -0.008865 | -0.0022199 | 0.0088714 | 0.0022228
12 | 14 | 13.2539 | 8.4825 | 2.2257e-08 | 0 | 0 | 0 | 0 | 0 | 1 | -90 | 90 | 0.0046303 | 0.0011592 | -0.0046272 | -0.0011593
13 | 15 | 1.6741 | 1.0714 | 2.8112e-09 | 0 | 0 | 0 | 0 | 0 | 1 | -90 | 90 | -0.012509 | -0.0031345 | 0.012512 | 0.0031361
14 | 49 | 2.1723 | 1.3903 | 3.6479e-09 | 0 | 0 | 0 | 0 | 0 | 1 | -90 | 90 | 0.0046272 | 0.0011593 | -0.0046267 | -0.0011594
15 | 101 | 13.6923 | 8.763 | 2.2993e-08 | 0 | 0 | 0 | 0 | 0 | 1 | -90 | 90 | -0.012512 | -0.0031361 | 0.012536 | 0.0031489
49 | 48 | 1.5726 | 1.0065 | 2.6408e-09 | 0 | 0 | 0 | 0 | 0 | 1 | -90 | 90 | 0.0023868 | 0.00059797 | -0.0023867 | -0.00059816
101 | 102 | 4.5253 | 2.8962 | 7.5992e-09 | 0 | 0 | 0 | 0 | 0 | 1 | -90 | 90 | 0.011431 | 0.0028667 | -0.011425 | -0.0028633
101 | 103 | 4.0776 | 2.6097 | 6.8474e-09 | 0 | 0 | 0 | 0 | 0 | 1 | -90 | 90 | 0.0020334 | 0.00050904 | -0.0020332 | -0.00050958
101 | 94 | 0.92694 | 0.59324 | 1.5566e-09 | 0 | 0 | 0 | 0 | 0 | 1 | -90 | 90 | -0.026 | -0.0065247 | 0.026007 | 0.0065289
139 | 104 | 1.5779 | 1.0098 | 2.6497e-09 | 0 | 0 | 0 | 0 | 0 | 1 | -90 | 90 | -0.0081398 | -0.0020398 | 0.0081409 | 0.0020402
139 | 140 | 2.1318 | 1.3643 | 3.5798e-09 | 0 | 0 | 0 | 0 | 0 | 1 | -90 | 90 | 0.0059262 | 0.001485 | -0.0059254 | -0.0014848
104 | 102 | 0.35933 | 0.22997 | 6.0342e-10 | 0 | 0 | 0 | 0 | 0 | 1 | -90 | 90 | -0.0097318 | -0.0024389 | 0.0097322 | 0.0024391
140 | 141 | 0.96978 | 0.62066 | 1.6285e-09 | 0 | 0 | 0 | 0 | 0 | 1 | -90 | 90 | 0.0038551 | 0.00096592 | -0.0038549 | -0.00096598
141 | 142 | 1.1474 | 0.73435 | 1.9268e-09 | 0 | 0 | 0 | 0 | 0 | 1 | -90 | 90 | 0.0020835 | 0.00052201 | -0.0020834 | -0.00052216
23 | 93 | 9.0386 | 5.7847 | 1.5178e-08 | 0 | 0 | 0 | 0 | 0 | 1 | -90 | 90 | -0.03388 | -0.0085185 | 0.033994 | 0.0085895
23 | 126 | 2.2309 | 1.4278 | 3.7463e-09 | 0 | 0 | 0 | 0 | 0 | 1 | -90 | 90 | 0.03388 | 0.0085185 | -0.033852 | -0.008501
93 | 95 | 8.1044 | 5.1868 | 1.361e-08 | 0 | 0 | 0 | 0 | 0 | 1 | -90 | 90 | -0.070089 | -0.017686 | 0.070521 | 0.017961
93 | 91 | 2.2848 | 1.4623 | 3.8369e-09 | 0 | 0 | 0 | 0 | 0 | 1 | -90 | 90 | 0.036095 | 0.0090965 | -0.036063 | -0.0090762
126 | 127 | 1.177 | 0.75327 | 1.9765e-09 | 0 | 0 | 0 | 0 | 0 | 1 | -90 | 90 | 0.029613 | 0.0074384 | -0.029601 | -0.0074314
89 | 90 | 1.6134 | 1.0326 | 2.7093e-09 | 0 | 0 | 0 | 0 | 0 | 1 | -90 | 90 | 0.03372 | 0.0084848 | -0.0337 | -0.0084723
89 | 91 | 0.82577 | 0.52849 | 1.3867e-09 | 0 | 0 | 0 | 0 | 0 | 1 | -90 | 90 | -0.036051 | -0.0090689 | 0.036063 | 0.0090763
90 | 92 | 0.64639 | 0.41369 | 1.0855e-09 | 0 | 0 | 0 | 0 | 0 | 1 | -90 | 90 | 0.029161 | 0.0073346 | -0.029155 | -0.0073309
92 | 94 | 3.8064 | 2.4361 | 6.392e-09 | 0 | 0 | 0 | 0 | 0 | 1 | -90 | 90 | 0.029155 | 0.0073309 | -0.02912 | -0.007309
95 | 96 | 1.5381 | 0.98441 | 2.5829e-09 | 0 | 0 | 0 | 0 | 0 | 1 | -90 | 90 | -0.073334 | -0.018666 | 0.073422 | 0.018723
96 | 97 | 0.75487 | 0.48311 | 1.2676e-09 | 0 | 0 | 0 | 0 | 0 | 1 | -90 | 90 | -0.079463 | -0.020236 | 0.079514 | 0.020269
96 | 98 | 2.488 | 1.5923 | 4.1781e-09 | 0 | 0 | 0 | 0 | 0 | 1 | -90 | 90 | 0.006041 | 0.0015135 | -0.00604 | -0.0015133
97 | 99 | 1.2616 | 0.80743 | 2.1186e-09 | 0 | 0 | 0 | 0 | 0 | 1 | -90 | 90 | -0.082402 | -0.020992 | 0.082494 | 0.021051