## bus_data
BUS_I | BUS_TYPE | Pd | Qd | Gs | Bs | area | Vm | Va | baseKV | zone | Vmax | Vmin
1 | 1 | 0.0052448 | 0.0013145 | 0 | 0 | 1 | 0.98751 | -0.24031 | 0.4 | 1 | 1.1 | 0.9
2 | 1 | 0 | 0 | 0 | 0 | 1 | 0.98767 | -0.23706 | 0.4 | 1 | 1.1 | 0.9
3 | 1 | 0.004811 | 0.0012057 | 0 | 0 | 1 | 0.98779 | -0.23485 | 0.4 | 1 | 1.1 | 0.9
30 | 1 | 0.0043196 | 0.0010826 | 0 | 0 | 1 | 0.98799 | -0.2309 | 0.4 | 1 | 1.1 | 0.9
27 | 1 | 0 | 0 | 0 | 0 | 1 | 0.98805 | -0.22964 | 0.4 | 1 | 1.1 | 0.9
4 | 1 | 0.0024742 | 0.00062009 | 0 | 0 | 1 | 0.9989 | -0.020873 | 0.4 | 1 | 1.1 | 0.9
5 | 1 | 0 | 0 | 0 | 0 | 1 | 0.99719 | -0.05362 | 0.4 | 1 | 1.1 | 0.9
6 | 3 | 0 | 0 | 0 | 0 | 1 | 1 | 0 | 0.4 | 1 | 1.1 | 0.9
7 | 1 | 0.0035131 | 0.00088047 | 0 | 0 | 1 | 0.99696 | -0.057874 | 0.4 | 1 | 1.1 | 0.9
8 | 1 | 0.0021632 | 0.00054215 | 0 | 0 | 1 | 0.99186 | -0.15596 | 0.4 | 1 | 1.1 | 0.9
9 | 1 | 0.0043295 | 0.0010851 | 0 | 0 | 1 | 0.99932 | -0.012963 | 0.4 | 1 | 1.1 | 0.9
10 | 1 | 0.0052069 | 0.001305 | 0 | 0 | 1 | 0.99974 | -0.0050901 | 0.4 | 1 | 1.1 | 0.9
11 | 1 | 0.0055002 | 0.0013785 | 0 | 0 | 1 | 0.99147 | -0.16341 | 0.4 | 1 | 1.1 | 0.9
14 | 1 | 0.00835 | 0.0020927 | 0 | 0 | 1 | 0.9981 | -0.036435 | 0.4 | 1 | 1.1 | 0.9
21 | 1 | 0.0046672 | 0.0011697 | 0 | 0 | 1 | 0.99964 | -0.0068917 | 0.4 | 1 | 1.1 | 0.9
12 | 1 | 0.0024267 | 0.00060818 | 0 | 0 | 1 | 0.99076 | -0.17715 | 0.4 | 1 | 1.1 | 0.9
15 | 1 | 0 | 0 | 0 | 0 | 1 | 0.99675 | -0.062372 | 0.4 | 1 | 1.1 | 0.9
13 | 1 | 0.0032699 | 0.00081953 | 0 | 0 | 1 | 0.99016 | -0.18883 | 0.4 | 1 | 1.1 | 0.9
23 | 1 | 0.0030832 | 0.00077273 | 0 | 0 | 1 | 0.99006 | -0.19074 | 0.4 | 1 | 1.1 | 0.9
22 | 1 | 0.0031567 | 0.00079116 | 0 | 0 | 1 | 0.98988 | -0.19423 | 0.4 | 1 | 1.1 | 0.9
18 | 1 | 0 | 0 | 0 | 0 | 1 | 0.99557 | -0.085017 | 0.4 | 1 | 1.1 | 0.9
16 | 1 | 0.0039829 | 0.0009982 | 0 | 0 | 1 | 0.99635 | -0.070021 | 0.4 | 1 | 1.1 | 0.9
40 | 1 | 0 | 0 | 0 | 0 | 1 | 0.99052 | -0.18255 | 0.4 | 1 | 1.1 | 0.9
17 | 1 | 0.0033404 | 0.00083718 | 0 | 0 | 1 | 0.99633 | -0.070544 | 0.4 | 1 | 1.1 | 0.9
20 | 1 | 0.0037306 | 0.00093497 | 0 | 0 | 1 | 0.99631 | -0.070893 | 0.4 | 1 | 1.1 | 0.9
39 | 1 | 0.0032424 | 0.00081263 | 0 | 0 | 1 | 0.98971 | -0.19822 | 0.4 | 1 | 1.1 | 0.9
41 | 1 | 0 | 0 | 0 | 0 | 1 | 0.98924 | -0.20749 | 0.4 | 1 | 1.1 | 0.9
42 | 1 | 0.0071995 | 0.0018044 | 0 | 0 | 1 | 0.98893 | -0.21333 | 0.4 | 1 | 1.1 | 0.9
24 | 1 | 0.0028084 | 0.00070385 | 0 | 0 | 1 | 0.98921 | -0.20725 | 0.4 | 1 | 1.1 | 0.9
25 | 1 | 0 | 0 | 0 | 0 | 1 | 0.9886 | -0.21905 | 0.4 | 1 | 1.1 | 0.9
26 | 1 | 0.0031208 | 0.00078214 | 0 | 0 | 1 | 0.98846 | -0.22183 | 0.4 | 1 | 1.1 | 0.9
28 | 1 | 0.0020474 | 0.00051314 | 0 | 0 | 1 | 0.98835 | -0.22386 | 0.4 | 1 | 1.1 | 0.9
31 | 1 | 0.0027879 | 0.00069873 | 0 | 0 | 1 | 0.9877 | -0.23645 | 0.4 | 1 | 1.1 | 0.9
29 | 1 | 0.0030996 | 0.00077682 | 0 | 0 | 1 | 0.98832 | -0.22446 | 0.4 | 1 | 1.1 | 0.9
36 | 1 | 0.0051915 | 0.0013011 | 0 | 0 | 1 | 0.98737 | -0.2429 | 0.4 | 1 | 1.1 | 0.9
37 | 1 | 0.0018861 | 0.00047269 | 0 | 0 | 1 | 0.9872 | -0.24625 | 0.4 | 1 | 1.1 | 0.9
32 | 1 | 0.0026766 | 0.00067083 | 0 | 0 | 1 | 0.98702 | -0.2498 | 0.4 | 1 | 1.1 | 0.9
33 | 1 | 0.0037996 | 0.00095227 | 0 | 0 | 1 | 0.98703 | -0.24956 | 0.4 | 1 | 1.1 | 0.9
34 | 1 | 0.0058292 | 0.0014609 | 0 | 0 | 1 | 0.98709 | -0.24843 | 0.4 | 1 | 1.1 | 0.9
35 | 1 | 0.0025411 | 0.00063686 | 0 | 0 | 1 | 0.98714 | -0.24749 | 0.4 | 1 | 1.1 | 0.9
38 | 1 | 0.0027291 | 0.00068397 | 0 | 0 | 1 | 0.98716 | -0.24714 | 0.4 | 1 | 1.1 | 0.9

## generator_data
GEN_BUS | PG | QG | QMAX | QMIN | VG | MBASE | GEN_STATUS | PMAX | PMIN
6 | 0.12348 | 0.031295 | 10 | -10 | 1 | 100 | 1 | 10 | 0

## branch_data
F_BUS | T_BUS | BR_R | BR_X | BR_B | RATE_A | RATE_B | RATE_C | TAP | SHIFT | BR_STATUS | ANGMIN | ANGMAX | P_in | Q_in | P_out | Q_out
1 | 2 | 2.7052 | 1.7313 | 4.5428e-09 | 0 | 0 | 0 | 0 | 0 | 1 | -90 | 90 | -0.0052448 | -0.0013145 | 0.0052456 | 0.0013146
2 | 3 | 1.8439 | 1.1801 | 3.0964e-09 | 0 | 0 | 0 | 0 | 0 | 1 | -90 | 90 | -0.0052456 | -0.0013146 | 0.0052461 | 0.0013146
3 | 30 | 1.7173 | 1.099 | 2.8837e-09 | 0 | 0 | 0 | 0 | 0 | 1 | -90 | 90 | -0.010057 | -0.0025203 | 0.010059 | 0.0025213
30 | 27 | 0.38467 | 0.24619 | 6.4597e-10 | 0 | 0 | 0 | 0 | 0 | 1 | -90 | 90 | -0.014379 | -0.0036039 | 0.014379 | 0.0036044
27 | 31 | 1.0858 | 0.6949 | 1.8233e-09 | 0 | 0 | 0 | 0 | 0 | 1 | -90 | 90 | 0.027463 | 0.0068904 | -0.027454 | -0.0068849
27 | 25 | 1.1085 | 0.70945 | 1.8615e-09 | 0 | 0 | 0 | 0 | 0 | 1 | -90 | 90 | -0.041842 | -0.010495 | 0.041863 | 0.010508
4 | 5 | 1.9234 | 1.2309 | 3.2298e-09 | 0 | 0 | 0 | 0 | 0 | 1 | -90 | 90 | 0.076712 | 0.019495 | -0.076591 | -0.019418
4 | 6 | 1.1906 | 0.76199 | 1.9993e-09 | 0 | 0 | 0 | 0 | 0 | 1 | -90 | 90 | -0.079186 | -0.020115 | 0.079266 | 0.020166
5 | 7 | 5.394 | 3.4522 | 9.058e-09 | 0 | 0 | 0 | 0 | 0 | 1 | -90 | 90 | 0.0035138 | 0.00088003 | -0.0035131 | -0.00088047
5 | 8 | 6.2577 | 4.0049 | 1.0508e-08 | 0 | 0 | 0 | 0 | 0 | 1 | -90 | 90 | 0.073077 | 0.018538 | -0.07272 | -0.01831
6 | 9 | 1.6973 | 1.0863 | 2.8502e-09 | 0 | 0 | 0 | 0 | 0 | 1 | -90 | 90 | 0.034334 | 0.0086535 | -0.034313 | -0.0086402
6 | 10 | 2.3097 | 1.4782 | 3.8787e-09 | 0 | 0 | 0 | 0 | 0 | 1 | -90 | 90 | 0.0098769 | 0.0024758 | -0.0098745 | -0.0024747
8 | 11 | 0.46697 | 0.29886 | 7.8417e-10 | 0 | 0 | 0 | 0 | 0 | 1 | -90 | 90 | 0.070556 | 0.017768 | -0.070531 | -0.017752
9 | 14 | 3.5122 | 2.2478 | 5.898e-09 | 0 | 0 | 0 | 0 | 0 | 1 | -90 | 90 | 0.029984 | 0.0075551 | -0.02995 | -0.0075342
10 | 21 | 1.7291 | 1.1066 | 2.9036e-09 | 0 | 0 | 0 | 0 | 0 | 1 | -90 | 90 | 0.0046676 | 0.0011697 | -0.0046672 | -0.0011697
11 | 12 | 0.93328 | 0.5973 | 1.5672e-09 | 0 | 0 | 0 | 0 | 0 | 1 | -90 | 90 | 0.065031 | 0.016374 | -0.064988 | -0.016346
14 | 15 | 5.3728 | 3.4386 | 9.0224e-09 | 0 | 0 | 0 | 0 | 0 | 1 | -90 | 90 | 0.0216 | 0.0054415 | -0.021573 | -0.0054252
12 | 13 | 0.82307 | 0.52677 | 1.3822e-09 | 0 | 0 | 0 | 0 | 0 | 1 | -90 | 90 | 0.062562 | 0.015738 | -0.062527 | -0.015716
15 | 18 | 9.6223 | 6.1582 | 1.6158e-08 | 0 | 0 | 0 | 0 | 0 | 1 | -90 | 90 | 0.010515 | 0.0026528 | -0.010504 | -0.0026471
15 | 16 | 3.0802 | 1.9713 | 5.1725e-09 | 0 | 0 | 0 | 0 | 0 | 1 | -90 | 90 | 0.011058 | 0.0027724 | -0.011054 | -0.0027704
13 | 23 | 0.14194 | 0.090841 | 2.3835e-10 | 0 | 0 | 0 | 0 | 0 | 1 | -90 | 90 | 0.059257 | 0.014896 | -0.059251 | -0.014893
23 | 22 | 0.27296 | 0.17469 | 4.5837e-10 | 0 | 0 | 0 | 0 | 0 | 1 | -90 | 90 | 0.056168 | 0.01412 | -0.056159 | -0.014114
22 | 24 | 1.0802 | 0.69133 | 1.814e-09 | 0 | 0 | 0 | 0 | 0 | 1 | -90 | 90 | 0.053002 | 0.013323 | -0.052969 | -0.013302
18 | 40 | 41.2262 | 26.3847 | 6.923e-08 | 0 | 0 | 0 | 0 | 0 | 1 | -90 | 90 | 0.010504 | 0.0026471 | -0.010455 | -0.0026227
16 | 17 | 0.32922 | 0.2107 | 5.5285e-10 | 0 | 0 | 0 | 0 | 0 | 1 | -90 | 90 | 0.0070712 | 0.0017722 | -0.007071 | -0.0017721
40 | 39 | 6.5912 | 4.2184 | 1.1068e-08 | 0 | 0 | 0 | 0 | 0 | 1 | -90 | 90 | 0.010455 | 0.0026227 | -0.010447 | -0.0026188
17 | 20 | 0.41636 | 0.26647 | 6.9918e-10 | 0 | 0 | 0 | 0 | 0 | 1 | -90 | 90 | 0.0037306 | 0.00093494 | -0.0037306 | -0.00093497
39 | 41 | 5.6456 | 3.6132 | 9.4804e-09 | 0 | 0 | 0 | 0 | 0 | 1 | -90 | 90 | 0.0072046 | 0.0018062 | -0.0072015 | -0.0018051
41 | 42 | 3.5622 | 2.2798 | 5.9818e-09 | 0 | 0 | 0 | 0 | 0 | 1 | -90 | 90 | 0.0072015 | 0.0018051 | -0.0071994 | -0.0018044
24 | 25 | 1.033 | 0.66112 | 1.7347e-09 | 0 | 0 | 0 | 0 | 0 | 1 | -90 | 90 | 0.050161 | 0.012599 | -0.050133 | -0.012581
25 | 26 | 1.4722 | 0.94218 | 2.4722e-09 | 0 | 0 | 0 | 0 | 0 | 1 | -90 | 90 | 0.0082694 | 0.0020725 | -0.0082683 | -0.0020721
26 | 28 | 1.7276 | 1.1056 | 2.901e-09 | 0 | 0 | 0 | 0 | 0 | 1 | -90 | 90 | 0.0051476 | 0.0012899 | -0.0051471 | -0.0012899
28 | 29 | 0.85036 | 0.54423 | 1.428e-09 | 0 | 0 | 0 | 0 | 0 | 1 | -90 | 90 | 0.0030996 | 0.00077674 | -0.0030996 | -0.00077683
31 | 36 | 1.1441 | 0.73219 | 1.9212e-09 | 0 | 0 | 0 | 0 | 0 | 1 | -90 | 90 | 0.024666 | 0.0061862 | -0.024658 | -0.0061815
36 | 37 | 0.75218 | 0.4814 | 1.2631e-09 | 0 | 0 | 0 | 0 | 0 | 1 | -90 | 90 | 0.019467 | 0.0048804 | -0.019464 | -0.0048785
37 | 38 | 0.21903 | 0.14018 | 3.6781e-10 | 0 | 0 | 0 | 0 | 0 | 1 | -90 | 90 | 0.017577 | 0.0044058 | -0.017577 | -0.0044054
32 | 33 | 0.39246 | 0.25117 | 6.5905e-10 | 0 | 0 | 0 | 0 | 0 | 1 | -90 | 90 | -0.0026766 | -0.00067083 | 0.0026767 | 0.00067079
33 | 34 | 0.75636 | 0.48407 | 1.2701e-09 | 0 | 0 | 0 | 0 | 0 | 1 | -90 | 90 | -0.0064763 | -0.0016231 | 0.0064766 | 0.0016232
34 | 35 | 0.33579 | 0.21491 | 5.6388e-10 | 0 | 0 | 0 | 0 | 0 | 1 | -90 | 90 | -0.012306 | -0.0030841 | 0.012306 | 0.0030844
35 | 38 | 0.10335 | 0.066145 | 1.7356e-10 | 0 | 0 | 0 | 0 | 0 | 1 | -90 | 90 | -0.014847 | -0.0037213 | 0.014848 | 0.0037214