## bus_data
BUS_I | BUS_TYPE | Pd | Qd | Gs | Bs | area | Vm | Va | baseKV | zone | Vmax | Vmin
1 | 1 | 0.005918 | 0.0014832 | 0 | 0 | 1 | 0.99447 | -0.10438 | 0.4 | 1 | 1.1 | 0.9
66 | 1 | 0.0038747 | 0.00097109 | 0 | 0 | 1 | 0.99462 | -0.10144 | 0.4 | 1 | 1.1 | 0.9
84 | 1 | 0.0037803 | 0.00094743 | 0 | 0 | 1 | 0.99351 | -0.12245 | 0.4 | 1 | 1.1 | 0.9
64 | 3 | 0 | 0 | 0 | 0 | 1 | 1 | 0 | 0.4 | 1 | 1.1 | 0.9
2 | 1 | 0.0057985 | 0.0014532 | 0 | 0 | 1 | 0.98878 | -0.21389 | 0.4 | 1 | 1.1 | 0.9
3 | 1 | 0.0059489 | 0.0014909 | 0 | 0 | 1 | 0.9889 | -0.21152 | 0.4 | 1 | 1.1 | 0.9
150 | 1 | 0.002944 | 0.00073783 | 0 | 0 | 1 | 0.98907 | -0.2083 | 0.4 | 1 | 1.1 | 0.9
93 | 1 | 0 | 0 | 0 | 0 | 1 | 0.98966 | -0.19681 | 0.4 | 1 | 1.1 | 0.9
5 | 1 | 0 | 0 | 0 | 0 | 1 | 0.97754 | -0.43094 | 0.4 | 1 | 1.1 | 0.9
18 | 1 | 0 | 0 | 0 | 0 | 1 | 0.97801 | -0.42182 | 0.4 | 1 | 1.1 | 0.9
16 | 1 | 0.0040428 | 0.0010132 | 0 | 0 | 1 | 0.97724 | -0.43684 | 0.4 | 1 | 1.1 | 0.9
6 | 1 | 0 | 0 | 0 | 0 | 1 | 0.98264 | -0.33133 | 0.4 | 1 | 1.1 | 0.9
82 | 1 | 0.0041965 | 0.0010518 | 0 | 0 | 1 | 0.982 | -0.34374 | 0.4 | 1 | 1.1 | 0.9
96 | 1 | 0.0041228 | 0.0010333 | 0 | 0 | 1 | 0.98768 | -0.234 | 0.4 | 1 | 1.1 | 0.9
55 | 1 | 0.0038703 | 0.00096999 | 0 | 0 | 1 | 0.97817 | -0.41868 | 0.4 | 1 | 1.1 | 0.9
17 | 1 | 0 | 0 | 0 | 0 | 1 | 0.97705 | -0.44058 | 0.4 | 1 | 1.1 | 0.9
81 | 1 | 0 | 0 | 0 | 0 | 1 | 0.98065 | -0.37005 | 0.4 | 1 | 1.1 | 0.9
85 | 1 | 0.0052351 | 0.001312 | 0 | 0 | 1 | 0.9896 | -0.19717 | 0.4 | 1 | 1.1 | 0.9
7 | 1 | 0.0020749 | 0.00052001 | 0 | 0 | 1 | 0.97201 | -0.54016 | 0.4 | 1 | 1.1 | 0.9
8 | 1 | 0.0009958 | 0.00024957 | 0 | 0 | 1 | 0.9719 | -0.54231 | 0.4 | 1 | 1.1 | 0.9
9 | 1 | 0.0031447 | 0.00078814 | 0 | 0 | 1 | 0.97318 | -0.5171 | 0.4 | 1 | 1.1 | 0.9
10 | 1 | 0.0039777 | 0.00099692 | 0 | 0 | 1 | 0.97177 | -0.54499 | 0.4 | 1 | 1.1 | 0.9
11 | 1 | 0.0041904 | 0.0010502 | 0 | 0 | 1 | 0.97379 | -0.50506 | 0.4 | 1 | 1.1 | 0.9
36 | 1 | 0.0014956 | 0.00037484 | 0 | 0 | 1 | 0.97176 | -0.54513 | 0.4 | 1 | 1.1 | 0.9
69 | 1 | 0 | 0 | 0 | 0 | 1 | 0.97424 | -0.49617 | 0.4 | 1 | 1.1 | 0.9
37 | 1 | 0 | 0 | 0 | 0 | 1 | 0.97166 | -0.54709 | 0.4 | 1 | 1.1 | 0.9
121 | 1 | 0.006188 | 0.0015509 | 0 | 0 | 1 | 0.97512 | -0.47893 | 0.4 | 1 | 1.1 | 0.9
68 | 1 | 0.0053374 | 0.0013377 | 0 | 0 | 1 | 0.97391 | -0.50272 | 0.4 | 1 | 1.1 | 0.9
12 | 1 | 0.011612 | 0.0029103 | 0 | 0 | 1 | 0.99139 | -0.16368 | 0.4 | 1 | 1.1 | 0.9
13 | 1 | 0.0091166 | 0.0022848 | 0 | 0 | 1 | 0.99098 | -0.17164 | 0.4 | 1 | 1.1 | 0.9
14 | 1 | 0.0037831 | 0.00094815 | 0 | 0 | 1 | 0.99182 | -0.1555 | 0.4 | 1 | 1.1 | 0.9
15 | 1 | 0 | 0 | 0 | 0 | 1 | 0.99214 | -0.14929 | 0.4 | 1 | 1.1 | 0.9
31 | 1 | 0.0062512 | 0.0015667 | 0 | 0 | 1 | 0.99735 | -0.050097 | 0.4 | 1 | 1.1 | 0.9
22 | 1 | 0 | 0 | 0 | 0 | 1 | 0.99019 | -0.18663 | 0.4 | 1 | 1.1 | 0.9
63 | 1 | 0.0079617 | 0.0019954 | 0 | 0 | 1 | 0.99941 | -0.011161 | 0.4 | 1 | 1.1 | 0.9
25 | 1 | 0 | 0 | 0 | 0 | 1 | 0.98994 | -0.19134 | 0.4 | 1 | 1.1 | 0.9
20 | 1 | 0.0029828 | 0.00074756 | 0 | 0 | 1 | 0.98899 | -0.20966 | 0.4 | 1 | 1.1 | 0.9
19 | 1 | 0.0022728 | 0.00056962 | 0 | 0 | 1 | 0.97702 | -0.44122 | 0.4 | 1 | 1.1 | 0.9
67 | 1 | 0.0023859 | 0.00059795 | 0 | 0 | 1 | 0.97695 | -0.44258 | 0.4 | 1 | 1.1 | 0.9
54 | 1 | 0 | 0 | 0 | 0 | 1 | 0.9784 | -0.41416 | 0.4 | 1 | 1.1 | 0.9
56 | 1 | 0 | 0 | 0 | 0 | 1 | 0.97892 | -0.40379 | 0.4 | 1 | 1.1 | 0.9
58 | 1 | 0.0035851 | 0.00089851 | 0 | 0 | 1 | 0.98006 | -0.38152 | 0.4 | 1 | 1.1 | 0.9
57 | 1 | 0.0020086 | 0.0005034 | 0 | 0 | 1 | 0.97837 | -0.4146 | 0.4 | 1 | 1.1 | 0.9
21 | 1 | 0 | 0 | 0 | 0 | 1 | 0.98257 | -0.33392 | 0.4 | 1 | 1.1 | 0.9
23 | 1 | 0 | 0 | 0 | 0 | 1 | 0.98039 | -0.37643 | 0.4 | 1 | 1.1 | 0.9
24 | 1 | 0.0053206 | 0.0013335 | 0 | 0 | 1 | 0.98197 | -0.34571 | 0.4 | 1 | 1.1 | 0.9
180 | 1 | 0.0044317 | 0.0011107 | 0 | 0 | 1 | 0.98026 | -0.37892 | 0.4 | 1 | 1.1 | 0.9
62 | 1 | 0 | 0 | 0 | 0 | 1 | 0.9799 | -0.38595 | 0.4 | 1 | 1.1 | 0.9
153 | 1 | 0.0028952 | 0.0007256 | 0 | 0 | 1 | 0.98184 | -0.34814 | 0.4 | 1 | 1.1 | 0.9
34 | 1 | 0.0036749 | 0.00092101 | 0 | 0 | 1 | 0.9883 | -0.22325 | 0.4 | 1 | 1.1 | 0.9
157 | 1 | 0.0031246 | 0.00078309 | 0 | 0 | 1 | 0.97914 | -0.40102 | 0.4 | 1 | 1.1 | 0.9
44 | 1 | 0 | 0 | 0 | 0 | 1 | 0.97757 | -0.43165 | 0.4 | 1 | 1.1 | 0.9
154 | 1 | 0.0024503 | 0.00061411 | 0 | 0 | 1 | 0.98163 | -0.35223 | 0.4 | 1 | 1.1 | 0.9
100 | 1 | 0 | 0 | 0 | 0 | 1 | 0.98762 | -0.23595 | 0.4 | 1 | 1.1 | 0.9
32 | 1 | 0.0072287 | 0.0018117 | 0 | 0 | 1 | 0.98739 | -0.24087 | 0.4 | 1 | 1.1 | 0.9
26 | 1 | 0.0031099 | 0.0007794 | 0 | 0 | 1 | 0.97475 | -0.48561 | 0.4 | 1 | 1.1 | 0.9
27 | 1 | 0.0032489 | 0.00081425 | 0 | 0 | 1 | 0.9758 | -0.46507 | 0.4 | 1 | 1.1 | 0.9
28 | 1 | 0.0079234 | 0.0019858 | 0 | 0 | 1 | 0.97352 | -0.50992 | 0.4 | 1 | 1.1 | 0.9
29 | 1 | 0.0039534 | 0.00099083 | 0 | 0 | 1 | 0.97713 | -0.43895 | 0.4 | 1 | 1.1 | 0.9
53 | 1 | 0.0026627 | 0.00066733 | 0 | 0 | 1 | 0.97571 | -0.46681 | 0.4 | 1 | 1.1 | 0.9
30 | 1 | 0.010426 | 0.0026129 | 0 | 0 | 1 | 0.97335 | -0.51334 | 0.4 | 1 | 1.1 | 0.9
38 | 1 | 0.0058676 | 0.0014706 | 0 | 0 | 1 | 0.97752 | -0.43126 | 0.4 | 1 | 1.1 | 0.9
95 | 1 | 0.0077381 | 0.0019394 | 0 | 0 | 1 | 0.97326 | -0.51503 | 0.4 | 1 | 1.1 | 0.9
39 | 1 | 0.0024337 | 0.00060993 | 0 | 0 | 1 | 0.97793 | -0.42322 | 0.4 | 1 | 1.1 | 0.9
33 | 1 | 0.0062924 | 0.001577 | 0 | 0 | 1 | 0.98657 | -0.25677 | 0.4 | 1 | 1.1 | 0.9
35 | 1 | 0 | 0 | 0 | 0 | 1 | 0.98631 | -0.26178 | 0.4 | 1 | 1.1 | 0.9
106 | 1 | 0.01525 | 0.0038221 | 0 | 0 | 1 | 0.98543 | -0.27893 | 0.4 | 1 | 1.1 | 0.9
52 | 1 | 0.00084897 | 0.00021277 | 0 | 0 | 1 | 0.97165 | -0.54727 | 0.4 | 1 | 1.1 | 0.9
51 | 1 | 0.0016895 | 0.00042343 | 0 | 0 | 1 | 0.97163 | -0.54778 | 0.4 | 1 | 1.1 | 0.9
40 | 1 | 0.0026218 | 0.00065709 | 0 | 0 | 1 | 0.97707 | -0.44152 | 0.4 | 1 | 1.1 | 0.9
41 | 1 | 0.0062689 | 0.0015711 | 0 | 0 | 1 | 0.97693 | -0.4444 | 0.4 | 1 | 1.1 | 0.9
42 | 1 | 0.0049035 | 0.0012289 | 0 | 0 | 1 | 0.97742 | -0.43472 | 0.4 | 1 | 1.1 | 0.9
43 | 1 | 0.0031751 | 0.00079574 | 0 | 0 | 1 | 0.97669 | -0.44896 | 0.4 | 1 | 1.1 | 0.9
71 | 1 | 0 | 0 | 0 | 0 | 1 | 0.9766 | -0.45074 | 0.4 | 1 | 1.1 | 0.9
59 | 1 | 0.0030348 | 0.0007606 | 0 | 0 | 1 | 0.97746 | -0.43393 | 0.4 | 1 | 1.1 | 0.9
70 | 1 | 0.0040039 | 0.0010035 | 0 | 0 | 1 | 0.97652 | -0.4523 | 0.4 | 1 | 1.1 | 0.9
60 | 1 | 0.0029943 | 0.00075044 | 0 | 0 | 1 | 0.97703 | -0.44244 | 0.4 | 1 | 1.1 | 0.9
45 | 1 | 0.0042103 | 0.0010552 | 0 | 0 | 1 | 0.97916 | -0.39916 | 0.4 | 1 | 1.1 | 0.9
46 | 1 | 0.0039777 | 0.00099691 | 0 | 0 | 1 | 0.97894 | -0.40355 | 0.4 | 1 | 1.1 | 0.9
47 | 1 | 0 | 0 | 0 | 0 | 1 | 0.97931 | -0.3962 | 0.4 | 1 | 1.1 | 0.9
48 | 1 | 0.0057251 | 0.0014348 | 0 | 0 | 1 | 0.9789 | -0.4042 | 0.4 | 1 | 1.1 | 0.9
49 | 1 | 0.0045165 | 0.0011319 | 0 | 0 | 1 | 0.98009 | -0.38097 | 0.4 | 1 | 1.1 | 0.9
50 | 1 | 0.0034458 | 0.0008636 | 0 | 0 | 1 | 0.97891 | -0.40404 | 0.4 | 1 | 1.1 | 0.9
98 | 1 | 0.0043658 | 0.0010942 | 0 | 0 | 1 | 0.97889 | -0.40443 | 0.4 | 1 | 1.1 | 0.9
80 | 1 | 0.006654 | 0.0016676 | 0 | 0 | 1 | 0.9801 | -0.38084 | 0.4 | 1 | 1.1 | 0.9
176 | 1 | 0.0097571 | 0.0024454 | 0 | 0 | 1 | 0.97877 | -0.4069 | 0.4 | 1 | 1.1 | 0.9
74 | 1 | 0.0092825 | 0.0023264 | 0 | 0 | 1 | 0.97837 | -0.41454 | 0.4 | 1 | 1.1 | 0.9
177 | 1 | 0.0040601 | 0.0010175 | 0 | 0 | 1 | 0.97864 | -0.4094 | 0.4 | 1 | 1.1 | 0.9
175 | 1 | 0.002513 | 0.00062981 | 0 | 0 | 1 | 0.98027 | -0.3774 | 0.4 | 1 | 1.1 | 0.9
83 | 1 | 0.0022012 | 0.00055168 | 0 | 0 | 1 | 0.98031 | -0.37677 | 0.4 | 1 | 1.1 | 0.9
61 | 1 | 0.008139 | 0.0020398 | 0 | 0 | 1 | 0.97699 | -0.44323 | 0.4 | 1 | 1.1 | 0.9
158 | 1 | 0.0051068 | 0.0012799 | 0 | 0 | 1 | 0.97898 | -0.40402 | 0.4 | 1 | 1.1 | 0.9
65 | 1 | 0 | 0 | 0 | 0 | 1 | 0.97574 | -0.46629 | 0.4 | 1 | 1.1 | 0.9
92 | 1 | 0.0021987 | 0.00055105 | 0 | 0 | 1 | 0.976 | -0.46116 | 0.4 | 1 | 1.1 | 0.9
79 | 1 | 0.0057269 | 0.0014353 | 0 | 0 | 1 | 0.9749 | -0.48291 | 0.4 | 1 | 1.1 | 0.9
90 | 1 | 0.0030752 | 0.00077073 | 0 | 0 | 1 | 0.97606 | -0.45995 | 0.4 | 1 | 1.1 | 0.9
77 | 1 | 0 | 0 | 0 | 0 | 1 | 0.97464 | -0.48802 | 0.4 | 1 | 1.1 | 0.9
120 | 1 | 0 | 0 | 0 | 0 | 1 | 0.97656 | -0.4506 | 0.4 | 1 | 1.1 | 0.9
72 | 1 | 0 | 0 | 0 | 0 | 1 | 0.97671 | -0.44715 | 0.4 | 1 | 1.1 | 0.9
73 | 1 | 0 | 0 | 0 | 0 | 1 | 0.97652 | -0.45087 | 0.4 | 1 | 1.1 | 0.9
142 | 1 | 0.0038795 | 0.00097229 | 0 | 0 | 1 | 0.9762 | -0.45726 | 0.4 | 1 | 1.1 | 0.9
139 | 1 | 0 | 0 | 0 | 0 | 1 | 0.9755 | -0.47105 | 0.4 | 1 | 1.1 | 0.9
75 | 1 | 0.0043735 | 0.0010961 | 0 | 0 | 1 | 0.97403 | -0.50001 | 0.4 | 1 | 1.1 | 0.9
76 | 1 | 0.0062422 | 0.0015645 | 0 | 0 | 1 | 0.97401 | -0.50027 | 0.4 | 1 | 1.1 | 0.9
78 | 1 | 0.0019579 | 0.00049069 | 0 | 0 | 1 | 0.97368 | -0.50688 | 0.4 | 1 | 1.1 | 0.9
86 | 1 | 0.0040977 | 0.001027 | 0 | 0 | 1 | 0.97361 | -0.50828 | 0.4 | 1 | 1.1 | 0.9
87 | 1 | 0.0037773 | 0.00094669 | 0 | 0 | 1 | 0.97348 | -0.51084 | 0.4 | 1 | 1.1 | 0.9
94 | 1 | 0.0028628 | 0.00071749 | 0 | 0 | 1 | 0.97347 | -0.51101 | 0.4 | 1 | 1.1 | 0.9
88 | 1 | 0.0049763 | 0.0012472 | 0 | 0 | 1 | 0.97662 | -0.44904 | 0.4 | 1 | 1.1 | 0.9
89 | 1 | 0.0069238 | 0.0017353 | 0 | 0 | 1 | 0.97682 | -0.44504 | 0.4 | 1 | 1.1 | 0.9
91 | 1 | 0.0092037 | 0.0023067 | 0 | 0 | 1 | 0.97768 | -0.42822 | 0.4 | 1 | 1.1 | 0.9
97 | 1 | 0.0030953 | 0.00077574 | 0 | 0 | 1 | 0.97804 | -0.42112 | 0.4 | 1 | 1.1 | 0.9
179 | 1 | 0.0034703 | 0.00086975 | 0 | 0 | 1 | 0.97836 | -0.41487 | 0.4 | 1 | 1.1 | 0.9
102 | 1 | 0.0069862 | 0.0017509 | 0 | 0 | 1 | 0.98703 | -0.24738 | 0.4 | 1 | 1.1 | 0.9
99 | 1 | 0.0056725 | 0.0014217 | 0 | 0 | 1 | 0.98517 | -0.28316 | 0.4 | 1 | 1.1 | 0.9
178 | 1 | 0.0084399 | 0.0021152 | 0 | 0 | 1 | 0.97837 | -0.41475 | 0.4 | 1 | 1.1 | 0.9
101 | 1 | 0 | 0 | 0 | 0 | 1 | 0.98166 | -0.35099 | 0.4 | 1 | 1.1 | 0.9
103 | 1 | 0.0079655 | 0.0019963 | 0 | 0 | 1 | 0.9812 | -0.35992 | 0.4 | 1 | 1.1 | 0.9
104 | 1 | 0.003319 | 0.00083182 | 0 | 0 | 1 | 0.98677 | -0.25246 | 0.4 | 1 | 1.1 | 0.9
105 | 1 | 0.0033319 | 0.00083506 | 0 | 0 | 1 | 0.98648 | -0.25819 | 0.4 | 1 | 1.1 | 0.9
122 | 1 | 0.0036913 | 0.00092512 | 0 | 0 | 1 | 0.97514 | -0.4785 | 0.4 | 1 | 1.1 | 0.9
165 | 1 | 0.004006 | 0.001004 | 0 | 0 | 1 | 0.97404 | -0.50024 | 0.4 | 1 | 1.1 | 0.9
151 | 1 | 0.0035955 | 0.00090112 | 0 | 0 | 1 | 0.98646 | -0.2585 | 0.4 | 1 | 1.1 | 0.9
152 | 1 | 0.0029938 | 0.00075032 | 0 | 0 | 1 | 0.98642 | -0.2593 | 0.4 | 1 | 1.1 | 0.9
108 | 1 | 0 | 0 | 0 | 0 | 1 | 0.98114 | -0.36195 | 0.4 | 1 | 1.1 | 0.9
156 | 1 | 0.0059296 | 0.0014861 | 0 | 0 | 1 | 0.98096 | -0.36542 | 0.4 | 1 | 1.1 | 0.9
155 | 1 | 0.0069532 | 0.0017426 | 0 | 0 | 1 | 0.98147 | -0.35543 | 0.4 | 1 | 1.1 | 0.9
109 | 1 | 0.0020335 | 0.00050965 | 0 | 0 | 1 | 0.97389 | -0.50267 | 0.4 | 1 | 1.1 | 0.9
110 | 1 | 0 | 0 | 0 | 0 | 1 | 0.97384 | -0.50366 | 0.4 | 1 | 1.1 | 0.9
111 | 1 | 0 | 0 | 0 | 0 | 1 | 0.97393 | -0.50199 | 0.4 | 1 | 1.1 | 0.9
115 | 1 | 0 | 0 | 0 | 0 | 1 | 0.97371 | -0.50626 | 0.4 | 1 | 1.1 | 0.9
112 | 1 | 0.0036236 | 0.00090816 | 0 | 0 | 1 | 0.97379 | -0.5047 | 0.4 | 1 | 1.1 | 0.9
113 | 1 | 0 | 0 | 0 | 0 | 1 | 0.97397 | -0.50107 | 0.4 | 1 | 1.1 | 0.9
114 | 1 | 0.002062 | 0.00051678 | 0 | 0 | 1 | 0.97367 | -0.50704 | 0.4 | 1 | 1.1 | 0.9
117 | 1 | 0.0020085 | 0.00050337 | 0 | 0 | 1 | 0.97376 | -0.50537 | 0.4 | 1 | 1.1 | 0.9
126 | 1 | 0.0017283 | 0.00043315 | 0 | 0 | 1 | 0.97389 | -0.50262 | 0.4 | 1 | 1.1 | 0.9
123 | 1 | 0.0013333 | 0.00033414 | 0 | 0 | 1 | 0.9741 | -0.49855 | 0.4 | 1 | 1.1 | 0.9
128 | 1 | 0.0038672 | 0.0009692 | 0 | 0 | 1 | 0.97384 | -0.50373 | 0.4 | 1 | 1.1 | 0.9
124 | 1 | 0.001576 | 0.00039499 | 0 | 0 | 1 | 0.97416 | -0.49729 | 0.4 | 1 | 1.1 | 0.9
125 | 1 | 0 | 0 | 0 | 0 | 1 | 0.97441 | -0.4924 | 0.4 | 1 | 1.1 | 0.9
127 | 1 | 0.0030947 | 0.00077562 | 0 | 0 | 1 | 0.97443 | -0.49207 | 0.4 | 1 | 1.1 | 0.9
135 | 1 | 0.0016713 | 0.00041886 | 0 | 0 | 1 | 0.97527 | -0.47546 | 0.4 | 1 | 1.1 | 0.9
136 | 1 | 0 | 0 | 0 | 0 | 1 | 0.97533 | -0.47438 | 0.4 | 1 | 1.1 | 0.9
174 | 1 | 0.002042 | 0.00051177 | 0 | 0 | 1 | 0.97425 | -0.49593 | 0.4 | 1 | 1.1 | 0.9
166 | 1 | 0.0034331 | 0.00086041 | 0 | 0 | 1 | 0.97387 | -0.50352 | 0.4 | 1 | 1.1 | 0.9
167 | 1 | 0.0034737 | 0.00087058 | 0 | 0 | 1 | 0.97398 | -0.50142 | 0.4 | 1 | 1.1 | 0.9
168 | 1 | 0.0044095 | 0.0011051 | 0 | 0 | 1 | 0.97382 | -0.50446 | 0.4 | 1 | 1.1 | 0.9
169 | 1 | 0.0025511 | 0.00063936 | 0 | 0 | 1 | 0.9738 | -0.50497 | 0.4 | 1 | 1.1 | 0.9
173 | 1 | 0.0029453 | 0.00073816 | 0 | 0 | 1 | 0.97363 | -0.50829 | 0.4 | 1 | 1.1 | 0.9
133 | 1 | 0.0018542 | 0.00046471 | 0 | 0 | 1 | 0.97465 | -0.48765 | 0.4 | 1 | 1.1 | 0.9
129 | 1 | 0.0030486 | 0.00076406 | 0 | 0 | 1 | 0.97381 | -0.5043 | 0.4 | 1 | 1.1 | 0.9
134 | 1 | 0.0033748 | 0.00084579 | 0 | 0 | 1 | 0.97478 | -0.48516 | 0.4 | 1 | 1.1 | 0.9
130 | 1 | 0.0020813 | 0.00052162 | 0 | 0 | 1 | 0.97377 | -0.50514 | 0.4 | 1 | 1.1 | 0.9
131 | 1 | 0.001478 | 0.00037041 | 0 | 0 | 1 | 0.97362 | -0.50814 | 0.4 | 1 | 1.1 | 0.9
132 | 1 | 0.0024506 | 0.00061418 | 0 | 0 | 1 | 0.97356 | -0.50922 | 0.4 | 1 | 1.1 | 0.9
140 | 1 | 0.0028437 | 0.0007127 | 0 | 0 | 1 | 0.97352 | -0.51001 | 0.4 | 1 | 1.1 | 0.9
144 | 1 | 0.0057312 | 0.0014364 | 0 | 0 | 1 | 0.97341 | -0.51218 | 0.4 | 1 | 1.1 | 0.9
138 | 1 | 0.0017336 | 0.00043447 | 0 | 0 | 1 | 0.97509 | -0.47909 | 0.4 | 1 | 1.1 | 0.9
137 | 1 | 0.0023637 | 0.00059239 | 0 | 0 | 1 | 0.97534 | -0.47417 | 0.4 | 1 | 1.1 | 0.9
143 | 1 | 0.0066345 | 0.0016628 | 0 | 0 | 1 | 0.97546 | -0.47168 | 0.4 | 1 | 1.1 | 0.9
141 | 1 | 0.0032583 | 0.00081661 | 0 | 0 | 1 | 0.97494 | -0.48205 | 0.4 | 1 | 1.1 | 0.9
145 | 1 | 0.0026039 | 0.00065261 | 0 | 0 | 1 | 0.97487 | -0.48344 | 0.4 | 1 | 1.1 | 0.9
146 | 1 | 0.0029484 | 0.00073895 | 0 | 0 | 1 | 0.97466 | -0.48744 | 0.4 | 1 | 1.1 | 0.9
147 | 1 | 0.0020953 | 0.00052513 | 0 | 0 | 1 | 0.97453 | -0.49006 | 0.4 | 1 | 1.1 | 0.9
148 | 1 | 0.0049578 | 0.0012425 | 0 | 0 | 1 | 0.97445 | -0.49177 | 0.4 | 1 | 1.1 | 0.9
159 | 1 | 0.0042316 | 0.0010605 | 0 | 0 | 1 | 0.97897 | -0.40429 | 0.4 | 1 | 1.1 | 0.9
160 | 1 | 0.0017537 | 0.00043952 | 0 | 0 | 1 | 0.97205 | -0.53944 | 0.4 | 1 | 1.1 | 0.9
161 | 1 | 0.0020169 | 0.00050549 | 0 | 0 | 1 | 0.97207 | -0.53893 | 0.4 | 1 | 1.1 | 0.9
162 | 1 | 0.0027438 | 0.00068767 | 0 | 0 | 1 | 0.97223 | -0.53591 | 0.4 | 1 | 1.1 | 0.9
163 | 1 | 0.002787 | 0.00069849 | 0 | 0 | 1 | 0.97239 | -0.53276 | 0.4 | 1 | 1.1 | 0.9
164 | 1 | 0.0024349 | 0.00061023 | 0 | 0 | 1 | 0.97248 | -0.53098 | 0.4 | 1 | 1.1 | 0.9
170 | 1 | 0.0025865 | 0.00064824 | 0 | 0 | 1 | 0.97272 | -0.52611 | 0.4 | 1 | 1.1 | 0.9
171 | 1 | 0.0013717 | 0.00034377 | 0 | 0 | 1 | 0.97278 | -0.5249 | 0.4 | 1 | 1.1 | 0.9
172 | 1 | 0.0034133 | 0.00085547 | 0 | 0 | 1 | 0.97301 | -0.52038 | 0.4 | 1 | 1.1 | 0.9

## generator_data
GEN_BUS | PG | QG | QMAX | QMIN | VG | MBASE | GEN_STATUS | PMAX | PMIN
64 | 0.585 | 0.15083 | 10 | -10 | 1 | 100 | 1 | 10 | 0

## branch_data
F_BUS | T_BUS | BR_R | BR_X | BR_B | RATE_A | RATE_B | RATE_C | TAP | SHIFT | BR_STATUS | ANGMIN | ANGMAX | P_in | Q_in | P_out | Q_out
1 | 66 | 2.2008 | 1.4085 | 3.6957e-09 | 0 | 0 | 0 | 0 | 0 | 1 | -90 | 90 | -0.005918 | -0.0014832 | 0.0059188 | 0.0014834
66 | 84 | 0.32046 | 0.20509 | 2.1525e-09 | 0 | 0 | 0 | 0 | 0 | 1 | -90 | 90 | 0.29515 | 0.075822 | -0.29485 | -0.07563
66 | 64 | 1.5065 | 0.96417 | 1.0119e-08 | 0 | 0 | 0 | 0 | 0 | 1 | -90 | 90 | -0.30494 | -0.078277 | 0.30645 | 0.079242
84 | 85 | 1.149 | 0.73534 | 7.7177e-09 | 0 | 0 | 0 | 0 | 0 | 1 | -90 | 90 | 0.29107 | 0.074683 | -0.29002 | -0.074011
64 | 63 | 0.18249 | 0.11679 | 1.2258e-09 | 0 | 0 | 0 | 0 | 0 | 1 | -90 | 90 | 0.27855 | 0.07159 | -0.2784 | -0.071494
2 | 3 | 1.7884 | 1.1446 | 3.0033e-09 | 0 | 0 | 0 | 0 | 0 | 1 | -90 | 90 | -0.0057985 | -0.0014533 | 0.0057991 | 0.0014534
3 | 150 | 1.202 | 0.76926 | 2.0184e-09 | 0 | 0 | 0 | 0 | 0 | 1 | -90 | 90 | -0.011748 | -0.0029443 | 0.01175 | 0.0029453
150 | 93 | 3.4327 | 2.1969 | 5.7643e-09 | 0 | 0 | 0 | 0 | 0 | 1 | -90 | 90 | -0.014694 | -0.0036831 | 0.014702 | 0.0036877
93 | 100 | 1.5661 | 1.0023 | 1.0519e-08 | 0 | 0 | 0 | 0 | 0 | 1 | -90 | 90 | 0.11077 | 0.02825 | -0.11056 | -0.028117
93 | 25 | 0.1934 | 0.12377 | 1.2991e-09 | 0 | 0 | 0 | 0 | 0 | 1 | -90 | 90 | -0.12547 | -0.031938 | 0.1255 | 0.031959
5 | 18 | 4.4894 | 2.8732 | 7.5389e-09 | 0 | 0 | 0 | 0 | 0 | 1 | -90 | 90 | -0.0087049 | -0.0021816 | 0.0087086 | 0.0021833
5 | 16 | 2.9005 | 1.8563 | 4.8707e-09 | 0 | 0 | 0 | 0 | 0 | 1 | -90 | 90 | 0.0087049 | 0.0021816 | -0.0087024 | -0.0021805
18 | 55 | 1.5469 | 0.99001 | 2.5976e-09 | 0 | 0 | 0 | 0 | 0 | 1 | -90 | 90 | -0.0087086 | -0.0021833 | 0.00871 | 0.0021839
16 | 17 | 3.4337 | 2.1976 | 5.7661e-09 | 0 | 0 | 0 | 0 | 0 | 1 | -90 | 90 | 0.0046597 | 0.0011673 | -0.0046589 | -0.0011673
6 | 82 | 0.19359 | 0.1239 | 1.3004e-09 | 0 | 0 | 0 | 0 | 0 | 1 | -90 | 90 | 0.27884 | 0.070508 | -0.27868 | -0.070402
6 | 96 | 1.5272 | 0.97744 | 1.0259e-08 | 0 | 0 | 0 | 0 | 0 | 1 | -90 | 90 | -0.27884 | -0.070507 | 0.28015 | 0.071344
82 | 81 | 0.41583 | 0.26613 | 2.7931e-09 | 0 | 0 | 0 | 0 | 0 | 1 | -90 | 90 | 0.27448 | 0.069351 | -0.27413 | -0.06913
96 | 85 | 0.57345 | 0.36701 | 3.8519e-09 | 0 | 0 | 0 | 0 | 0 | 1 | -90 | 90 | -0.28427 | -0.072376 | 0.28478 | 0.0727
55 | 54 | 1.5435 | 0.98787 | 2.592e-09 | 0 | 0 | 0 | 0 | 0 | 1 | -90 | 90 | -0.01258 | -0.0031539 | 0.012583 | 0.0031554
17 | 19 | 0.59101 | 0.37824 | 9.9246e-10 | 0 | 0 | 0 | 0 | 0 | 1 | -90 | 90 | 0.0046589 | 0.0011673 | -0.0046587 | -0.0011673
81 | 83 | 0.41248 | 0.26399 | 1.3853e-09 | 0 | 0 | 0 | 0 | 0 | 1 | -90 | 90 | 0.070547 | 0.017793 | -0.070524 | -0.017779
81 | 80 | 0.22933 | 0.14677 | 1.5404e-09 | 0 | 0 | 0 | 0 | 0 | 1 | -90 | 90 | 0.20359 | 0.051337 | -0.20348 | -0.051269
7 | 8 | 1.0121 | 0.64775 | 1.6996e-09 | 0 | 0 | 0 | 0 | 0 | 1 | -90 | 90 | 0.0090096 | 0.0022577 | -0.0090087 | -0.0022573
7 | 9 | 8.8163 | 5.6425 | 1.4805e-08 | 0 | 0 | 0 | 0 | 0 | 1 | -90 | 90 | -0.011084 | -0.0027778 | 0.011097 | 0.0027842
8 | 10 | 1.4142 | 0.90508 | 2.3748e-09 | 0 | 0 | 0 | 0 | 0 | 1 | -90 | 90 | 0.008013 | 0.0020077 | -0.0080119 | -0.0020073
9 | 11 | 3.5939 | 2.3001 | 6.0351e-09 | 0 | 0 | 0 | 0 | 0 | 1 | -90 | 90 | -0.014241 | -0.0035723 | 0.014249 | 0.003577
10 | 36 | 0.14992 | 0.095946 | 2.5175e-10 | 0 | 0 | 0 | 0 | 0 | 1 | -90 | 90 | 0.0040343 | 0.0010103 | -0.0040343 | -0.0010103
11 | 69 | 2.0519 | 1.3132 | 3.4458e-09 | 0 | 0 | 0 | 0 | 0 | 1 | -90 | 90 | -0.01844 | -0.0046272 | 0.018448 | 0.0046319
36 | 37 | 3.2629 | 2.0883 | 5.4793e-09 | 0 | 0 | 0 | 0 | 0 | 1 | -90 | 90 | 0.0025387 | 0.00063549 | -0.0025385 | -0.00063586
69 | 121 | 3.0896 | 1.9774 | 5.1884e-09 | 0 | 0 | 0 | 0 | 0 | 1 | -90 | 90 | -0.023787 | -0.0059698 | 0.023806 | 0.0059819
69 | 68 | 5.2145 | 3.3373 | 8.7566e-09 | 0 | 0 | 0 | 0 | 0 | 1 | -90 | 90 | 0.0053389 | 0.001338 | -0.0053373 | -0.0013377
37 | 52 | 0.8807 | 0.56365 | 1.4789e-09 | 0 | 0 | 0 | 0 | 0 | 1 | -90 | 90 | 0.00084895 | 0.00021265 | -0.00084894 | -0.00021278
37 | 51 | 1.7303 | 1.1074 | 2.9057e-09 | 0 | 0 | 0 | 0 | 0 | 1 | -90 | 90 | 0.0016895 | 0.00042321 | -0.0016895 | -0.00042345
121 | 120 | 4.0359 | 2.583 | 6.7774e-09 | 0 | 0 | 0 | 0 | 0 | 1 | -90 | 90 | -0.029994 | -0.0075328 | 0.030035 | 0.0075581
12 | 13 | 3.8442 | 2.4603 | 6.4555e-09 | 0 | 0 | 0 | 0 | 0 | 1 | -90 | 90 | 0.00912 | 0.0022864 | -0.0091166 | -0.0022848
12 | 14 | 1.74 | 1.1136 | 2.9219e-09 | 0 | 0 | 0 | 0 | 0 | 1 | -90 | 90 | -0.020732 | -0.0051968 | 0.02074 | 0.0052017
14 | 15 | 1.1168 | 0.71473 | 1.8753e-09 | 0 | 0 | 0 | 0 | 0 | 1 | -90 | 90 | -0.024524 | -0.0061498 | 0.024531 | 0.0061543
15 | 31 | 1.6937 | 1.084 | 1.1377e-08 | 0 | 0 | 0 | 0 | 0 | 1 | -90 | 90 | -0.26241 | -0.066799 | 0.26368 | 0.067606
15 | 22 | 0.69881 | 0.44724 | 4.694e-09 | 0 | 0 | 0 | 0 | 0 | 1 | -90 | 90 | 0.23788 | 0.060645 | -0.23745 | -0.060372
31 | 63 | 0.65394 | 0.41852 | 4.3925e-09 | 0 | 0 | 0 | 0 | 0 | 1 | -90 | 90 | -0.26993 | -0.069172 | 0.27044 | 0.069498
22 | 25 | 0.13215 | 0.084575 | 8.8765e-10 | 0 | 0 | 0 | 0 | 0 | 1 | -90 | 90 | 0.15809 | 0.040179 | -0.15805 | -0.040156
22 | 20 | 1.2867 | 0.8235 | 2.1608e-09 | 0 | 0 | 0 | 0 | 0 | 1 | -90 | 90 | 0.079366 | 0.020193 | -0.079278 | -0.020137
25 | 34 | 4.3129 | 2.7602 | 7.2425e-09 | 0 | 0 | 0 | 0 | 0 | 1 | -90 | 90 | 0.032552 | 0.0081972 | -0.032503 | -0.0081661
20 | 21 | 7.159 | 4.5818 | 1.2022e-08 | 0 | 0 | 0 | 0 | 0 | 1 | -90 | 90 | 0.076295 | 0.01939 | -0.075841 | -0.019101
19 | 67 | 2.4285 | 1.5542 | 4.0781e-09 | 0 | 0 | 0 | 0 | 0 | 1 | -90 | 90 | 0.002386 | 0.00059768 | -0.0023858 | -0.00059797
54 | 56 | 3.5382 | 2.2644 | 5.9415e-09 | 0 | 0 | 0 | 0 | 0 | 1 | -90 | 90 | -0.012583 | -0.0031554 | 0.012589 | 0.0031588
56 | 58 | 1.5458 | 0.98931 | 2.5958e-09 | 0 | 0 | 0 | 0 | 0 | 1 | -90 | 90 | -0.062143 | -0.015647 | 0.06221 | 0.015689
56 | 57 | 0.93967 | 0.60139 | 1.578e-09 | 0 | 0 | 0 | 0 | 0 | 1 | -90 | 90 | 0.049554 | 0.012489 | -0.049529 | -0.012472
58 | 175 | 0.27057 | 0.17316 | 4.5435e-10 | 0 | 0 | 0 | 0 | 0 | 1 | -90 | 90 | -0.065795 | -0.016588 | 0.065808 | 0.016596
57 | 39 | 0.78087 | 0.49976 | 1.3113e-09 | 0 | 0 | 0 | 0 | 0 | 1 | -90 | 90 | 0.04752 | 0.011969 | -0.0475 | -0.011956
21 | 23 | 3.5261 | 2.2567 | 5.9213e-09 | 0 | 0 | 0 | 0 | 0 | 1 | -90 | 90 | 0.052269 | 0.013186 | -0.052163 | -0.013119
21 | 24 | 2.1637 | 1.3848 | 3.6334e-09 | 0 | 0 | 0 | 0 | 0 | 1 | -90 | 90 | 0.023572 | 0.0059148 | -0.023559 | -0.0059067
23 | 180 | 2.4234 | 1.551 | 4.0695e-09 | 0 | 0 | 0 | 0 | 0 | 1 | -90 | 90 | 0.0044322 | 0.0011107 | -0.0044317 | -0.0011107
23 | 62 | 0.86164 | 0.55145 | 1.4469e-09 | 0 | 0 | 0 | 0 | 0 | 1 | -90 | 90 | 0.047731 | 0.012008 | -0.047709 | -0.011994
24 | 153 | 0.57698 | 0.36927 | 9.6891e-10 | 0 | 0 | 0 | 0 | 0 | 1 | -90 | 90 | 0.018238 | 0.0045732 | -0.018236 | -0.0045719
62 | 157 | 5.1994 | 3.3276 | 8.7311e-09 | 0 | 0 | 0 | 0 | 0 | 1 | -90 | 90 | 0.012473 | 0.0031291 | -0.012464 | -0.0031242
62 | 44 | 5.5822 | 3.5726 | 9.374e-09 | 0 | 0 | 0 | 0 | 0 | 1 | -90 | 90 | 0.035236 | 0.0088653 | -0.035159 | -0.0088171
153 | 154 | 1.1511 | 0.73672 | 1.933e-09 | 0 | 0 | 0 | 0 | 0 | 1 | -90 | 90 | 0.015341 | 0.0038463 | -0.015338 | -0.0038446
34 | 32 | 2.6777 | 1.7137 | 4.4965e-09 | 0 | 0 | 0 | 0 | 0 | 1 | -90 | 90 | 0.028828 | 0.0072451 | -0.028804 | -0.0072301
157 | 158 | 1.3797 | 0.88303 | 2.317e-09 | 0 | 0 | 0 | 0 | 0 | 1 | -90 | 90 | 0.0093396 | 0.0023411 | -0.0093383 | -0.0023405
44 | 59 | 0.69076 | 0.44209 | 1.16e-09 | 0 | 0 | 0 | 0 | 0 | 1 | -90 | 90 | 0.014174 | 0.0035543 | -0.014173 | -0.0035534
44 | 42 | 0.627 | 0.40128 | 1.0529e-09 | 0 | 0 | 0 | 0 | 0 | 1 | -90 | 90 | 0.020985 | 0.0052628 | -0.020982 | -0.005261
154 | 155 | 1.0737 | 0.68717 | 1.803e-09 | 0 | 0 | 0 | 0 | 0 | 1 | -90 | 90 | 0.012887 | 0.0032305 | -0.012885 | -0.0032294
100 | 102 | 2.4685 | 1.5798 | 4.1453e-09 | 0 | 0 | 0 | 0 | 0 | 1 | -90 | 90 | 0.020243 | 0.0050789 | -0.020232 | -0.0050723
100 | 99 | 2.3062 | 1.4759 | 7.7453e-09 | 0 | 0 | 0 | 0 | 0 | 1 | -90 | 90 | 0.090313 | 0.023039 | -0.090108 | -0.022908
32 | 33 | 3.2216 | 2.0619 | 5.41e-09 | 0 | 0 | 0 | 0 | 0 | 1 | -90 | 90 | 0.021575 | 0.0054184 | -0.021559 | -0.0054085
26 | 27 | 2.9989 | 1.9193 | 5.0359e-09 | 0 | 0 | 0 | 0 | 0 | 1 | -90 | 90 | -0.02923 | -0.0073384 | 0.029259 | 0.0073563
26 | 28 | 3.9651 | 2.5376 | 6.6584e-09 | 0 | 0 | 0 | 0 | 0 | 1 | -90 | 90 | 0.02612 | 0.006559 | -0.02609 | -0.0065403
27 | 29 | 3.1788 | 2.0344 | 5.338e-09 | 0 | 0 | 0 | 0 | 0 | 1 | -90 | 90 | -0.03517 | -0.0088375 | 0.035214 | 0.0088651
27 | 53 | 2.7845 | 1.7821 | 4.676e-09 | 0 | 0 | 0 | 0 | 0 | 1 | -90 | 90 | 0.0026628 | 0.00066705 | -0.0026626 | -0.00066735
28 | 30 | 0.79826 | 0.51089 | 1.3405e-09 | 0 | 0 | 0 | 0 | 0 | 1 | -90 | 90 | 0.018167 | 0.0045544 | -0.018164 | -0.0045527
29 | 38 | 0.84299 | 0.53951 | 1.4156e-09 | 0 | 0 | 0 | 0 | 0 | 1 | -90 | 90 | -0.039168 | -0.0098559 | 0.039182 | 0.009865
30 | 95 | 0.92637 | 0.59288 | 1.5556e-09 | 0 | 0 | 0 | 0 | 0 | 1 | -90 | 90 | 0.0077385 | 0.0019397 | -0.0077379 | -0.0019394
38 | 39 | 0.76675 | 0.49072 | 1.2876e-09 | 0 | 0 | 0 | 0 | 0 | 1 | -90 | 90 | -0.04505 | -0.011336 | 0.045067 | 0.011347
33 | 35 | 1.433 | 0.91712 | 2.4064e-09 | 0 | 0 | 0 | 0 | 0 | 1 | -90 | 90 | 0.015266 | 0.0038314 | -0.015263 | -0.0038293
35 | 106 | 4.9004 | 3.1363 | 8.2291e-09 | 0 | 0 | 0 | 0 | 0 | 1 | -90 | 90 | 0.015263 | 0.0038293 | -0.01525 | -0.0038221
40 | 41 | 0.91647 | 0.58654 | 1.539e-09 | 0 | 0 | 0 | 0 | 0 | 1 | -90 | 90 | 0.013452 | 0.0033719 | -0.01345 | -0.0033708
40 | 42 | 1.8126 | 1.16 | 3.0438e-09 | 0 | 0 | 0 | 0 | 0 | 1 | -90 | 90 | -0.016073 | -0.004029 | 0.016079 | 0.004032
41 | 43 | 2.7107 | 1.7348 | 4.552e-09 | 0 | 0 | 0 | 0 | 0 | 1 | -90 | 90 | 0.007181 | 0.0017997 | -0.0071795 | -0.0017991
43 | 71 | 1.9078 | 1.221 | 3.2037e-09 | 0 | 0 | 0 | 0 | 0 | 1 | -90 | 90 | 0.0040045 | 0.0010033 | -0.0040041 | -0.0010034
71 | 70 | 1.6661 | 1.0663 | 2.7978e-09 | 0 | 0 | 0 | 0 | 0 | 1 | -90 | 90 | 0.0040041 | 0.0010034 | -0.0040038 | -0.0010035
59 | 60 | 3.2704 | 2.0931 | 5.4919e-09 | 0 | 0 | 0 | 0 | 0 | 1 | -90 | 90 | 0.011138 | 0.0027928 | -0.011133 | -0.0027905
60 | 61 | 0.41666 | 0.26666 | 6.9968e-10 | 0 | 0 | 0 | 0 | 0 | 1 | -90 | 90 | 0.0081392 | 0.00204 | -0.0081389 | -0.0020399
45 | 46 | 0.18902 | 0.12097 | 1.2697e-09 | 0 | 0 | 0 | 0 | 0 | 1 | -90 | 90 | 0.10004 | 0.025197 | -0.10001 | -0.025184
45 | 47 | 0.12261 | 0.078469 | 8.2357e-10 | 0 | 0 | 0 | 0 | 0 | 1 | -90 | 90 | -0.10425 | -0.026253 | 0.10426 | 0.026262
46 | 48 | 0.029297 | 0.01875 | 1.9679e-10 | 0 | 0 | 0 | 0 | 0 | 1 | -90 | 90 | 0.096037 | 0.024187 | -0.096034 | -0.024185
47 | 49 | 0.34178 | 0.21874 | 2.2958e-09 | 0 | 0 | 0 | 0 | 0 | 1 | -90 | 90 | -0.19217 | -0.04838 | 0.19231 | 0.048469
47 | 50 | 0.38459 | 0.24614 | 2.5833e-09 | 0 | 0 | 0 | 0 | 0 | 1 | -90 | 90 | 0.08791 | 0.022118 | -0.087877 | -0.022097
48 | 98 | 0.010708 | 0.0068532 | 7.1927e-11 | 0 | 0 | 0 | 0 | 0 | 1 | -90 | 90 | 0.090309 | 0.02275 | -0.090308 | -0.02275
49 | 80 | 0.0029331 | 0.0018772 | 1.9702e-11 | 0 | 0 | 0 | 0 | 0 | 1 | -90 | 90 | -0.19683 | -0.049601 | 0.19683 | 0.049602
50 | 176 | 0.14547 | 0.0931 | 9.7712e-10 | 0 | 0 | 0 | 0 | 0 | 1 | -90 | 90 | 0.084432 | 0.021234 | -0.08442 | -0.021226
98 | 74 | 0.507 | 0.32448 | 3.4056e-09 | 0 | 0 | 0 | 0 | 0 | 1 | -90 | 90 | 0.085942 | 0.021656 | -0.085901 | -0.021629
176 | 177 | 0.14395 | 0.092126 | 9.669e-10 | 0 | 0 | 0 | 0 | 0 | 1 | -90 | 90 | 0.074663 | 0.018781 | -0.074654 | -0.018775
74 | 72 | 1.829 | 1.1706 | 1.2286e-08 | 0 | 0 | 0 | 0 | 0 | 1 | -90 | 90 | 0.076618 | 0.019303 | -0.076499 | -0.019228
177 | 178 | 0.32643 | 0.20892 | 2.1927e-09 | 0 | 0 | 0 | 0 | 0 | 1 | -90 | 90 | 0.070594 | 0.017758 | -0.070576 | -0.017746
175 | 83 | 0.03979 | 0.025466 | 6.6819e-11 | 0 | 0 | 0 | 0 | 0 | 1 | -90 | 90 | -0.068321 | -0.017226 | 0.068323 | 0.017227
158 | 159 | 0.27602 | 0.17665 | 4.6352e-10 | 0 | 0 | 0 | 0 | 0 | 1 | -90 | 90 | 0.0042316 | 0.0010606 | -0.0042316 | -0.0010606
65 | 92 | 0.75442 | 0.48283 | 1.2669e-09 | 0 | 0 | 0 | 0 | 0 | 1 | -90 | 90 | -0.029085 | -0.0073069 | 0.029093 | 0.0073113
65 | 79 | 2.439 | 1.561 | 4.0958e-09 | 0 | 0 | 0 | 0 | 0 | 1 | -90 | 90 | 0.029085 | 0.0073069 | -0.029062 | -0.0072925
92 | 90 | 0.16604 | 0.10627 | 2.7883e-10 | 0 | 0 | 0 | 0 | 0 | 1 | -90 | 90 | -0.031291 | -0.0078624 | 0.031293 | 0.0078635
79 | 77 | 0.93451 | 0.59809 | 1.5693e-09 | 0 | 0 | 0 | 0 | 0 | 1 | -90 | 90 | 0.023336 | 0.0058572 | -0.02333 | -0.0058537
90 | 88 | 1.3576 | 0.86889 | 2.2799e-09 | 0 | 0 | 0 | 0 | 0 | 1 | -90 | 90 | -0.034368 | -0.0086342 | 0.034386 | 0.0086455
77 | 75 | 2.1876 | 1.4001 | 3.6736e-09 | 0 | 0 | 0 | 0 | 0 | 1 | -90 | 90 | 0.02333 | 0.0058537 | -0.023317 | -0.0058456
120 | 122 | 4.2837 | 2.7416 | 7.1935e-09 | 0 | 0 | 0 | 0 | 0 | 1 | -90 | 90 | 0.027876 | 0.0070183 | -0.027839 | -0.0069952
120 | 165 | 11.8389 | 7.5769 | 1.9881e-08 | 0 | 0 | 0 | 0 | 0 | 1 | -90 | 90 | 0.017917 | 0.0045056 | -0.017875 | -0.0044803
120 | 103 | 5.1498 | 3.2959 | 8.648e-09 | 0 | 0 | 0 | 0 | 0 | 1 | -90 | 90 | -0.075829 | -0.019082 | 0.076159 | 0.019292
72 | 73 | 0.20859 | 0.1335 | 1.4011e-09 | 0 | 0 | 0 | 0 | 0 | 1 | -90 | 90 | 0.076499 | 0.019228 | -0.076486 | -0.019219
73 | 142 | 0.35775 | 0.22896 | 2.403e-09 | 0 | 0 | 0 | 0 | 0 | 1 | -90 | 90 | 0.076486 | 0.019219 | -0.076462 | -0.019205
142 | 139 | 0.81188 | 0.5196 | 5.4534e-09 | 0 | 0 | 0 | 0 | 0 | 1 | -90 | 90 | 0.072583 | 0.018232 | -0.072535 | -0.018202
139 | 141 | 2.9557 | 1.8917 | 4.9635e-09 | 0 | 0 | 0 | 0 | 0 | 1 | -90 | 90 | 0.015876 | 0.0039826 | -0.015867 | -0.0039777
139 | 138 | 0.74625 | 0.4776 | 5.0126e-09 | 0 | 0 | 0 | 0 | 0 | 1 | -90 | 90 | 0.045989 | 0.011546 | -0.045972 | -0.011535
139 | 143 | 0.2519 | 0.16121 | 4.23e-10 | 0 | 0 | 0 | 0 | 0 | 1 | -90 | 90 | 0.01067 | 0.0026737 | -0.01067 | -0.0026735
75 | 76 | 0.05963 | 0.038163 | 1.0013e-10 | 0 | 0 | 0 | 0 | 0 | 1 | -90 | 90 | 0.018943 | 0.0047494 | -0.018943 | -0.0047493
76 | 78 | 2.214 | 1.417 | 3.7179e-09 | 0 | 0 | 0 | 0 | 0 | 1 | -90 | 90 | 0.012701 | 0.0031848 | -0.012697 | -0.0031826
78 | 86 | 0.55313 | 0.354 | 9.2885e-10 | 0 | 0 | 0 | 0 | 0 | 1 | -90 | 90 | 0.010739 | 0.0026919 | -0.010738 | -0.0026915
86 | 87 | 1.6381 | 1.0484 | 2.7509e-09 | 0 | 0 | 0 | 0 | 0 | 1 | -90 | 90 | 0.0066408 | 0.0016645 | -0.00664 | -0.0016642
87 | 94 | 0.24686 | 0.15799 | 4.1454e-10 | 0 | 0 | 0 | 0 | 0 | 1 | -90 | 90 | 0.0028628 | 0.00071749 | -0.0028627 | -0.00071752
88 | 89 | 0.43596 | 0.27901 | 7.321e-10 | 0 | 0 | 0 | 0 | 0 | 1 | -90 | 90 | -0.039362 | -0.0098927 | 0.03937 | 0.0098974
89 | 91 | 1.5573 | 0.99665 | 5.2301e-09 | 0 | 0 | 0 | 0 | 0 | 1 | -90 | 90 | -0.046294 | -0.011633 | 0.046331 | 0.011656
91 | 97 | 0.54938 | 0.35161 | 3.6903e-09 | 0 | 0 | 0 | 0 | 0 | 1 | -90 | 90 | -0.055534 | -0.013963 | 0.055553 | 0.013974
97 | 179 | 0.45832 | 0.29333 | 3.0786e-09 | 0 | 0 | 0 | 0 | 0 | 1 | -90 | 90 | -0.058648 | -0.01475 | 0.058666 | 0.014761
179 | 178 | 0.0079655 | 0.0050979 | 5.3505e-11 | 0 | 0 | 0 | 0 | 0 | 1 | -90 | 90 | -0.062136 | -0.015631 | 0.062137 | 0.015631
102 | 104 | 1.676 | 1.0727 | 2.8145e-09 | 0 | 0 | 0 | 0 | 0 | 1 | -90 | 90 | 0.013246 | 0.0033214 | -0.013243 | -0.0033196
99 | 101 | 3.5174 | 2.2512 | 5.9067e-09 | 0 | 0 | 0 | 0 | 0 | 1 | -90 | 90 | 0.084435 | 0.021487 | -0.08416 | -0.021311
101 | 103 | 0.46094 | 0.295 | 7.7404e-10 | 0 | 0 | 0 | 0 | 0 | 1 | -90 | 90 | 0.08416 | 0.021311 | -0.084124 | -0.021288
104 | 105 | 2.5179 | 1.6115 | 4.2283e-09 | 0 | 0 | 0 | 0 | 0 | 1 | -90 | 90 | 0.0099241 | 0.0024877 | -0.0099214 | -0.0024864
105 | 151 | 0.20837 | 0.13336 | 3.4992e-10 | 0 | 0 | 0 | 0 | 0 | 1 | -90 | 90 | 0.0065895 | 0.0016514 | -0.0065894 | -0.0016513
122 | 174 | 3.08 | 1.9712 | 5.1721e-09 | 0 | 0 | 0 | 0 | 0 | 1 | -90 | 90 | 0.024148 | 0.0060701 | -0.024128 | -0.0060578
165 | 166 | 1.3434 | 0.8598 | 2.256e-09 | 0 | 0 | 0 | 0 | 0 | 1 | -90 | 90 | 0.010395 | 0.0026058 | -0.010394 | -0.002605
165 | 167 | 1.4489 | 0.92727 | 2.433e-09 | 0 | 0 | 0 | 0 | 0 | 1 | -90 | 90 | 0.0034738 | 0.00087051 | -0.0034736 | -0.00087061
151 | 152 | 1.1631 | 0.74438 | 1.9531e-09 | 0 | 0 | 0 | 0 | 0 | 1 | -90 | 90 | 0.0029939 | 0.00075021 | -0.0029938 | -0.00075032
108 | 156 | 2.5213 | 1.6137 | 4.234e-09 | 0 | 0 | 0 | 0 | 0 | 1 | -90 | 90 | 0.0059305 | 0.0014863 | -0.0059295 | -0.0014861
108 | 155 | 4.744 | 3.0361 | 7.9664e-09 | 0 | 0 | 0 | 0 | 0 | 1 | -90 | 90 | -0.0059305 | -0.0014863 | 0.0059324 | 0.0014868
109 | 110 | 2.033 | 1.3011 | 3.4139e-09 | 0 | 0 | 0 | 0 | 0 | 1 | -90 | 90 | 0.0020624 | 0.00051564 | -0.0020623 | -0.0005159
109 | 111 | 0.70052 | 0.44833 | 1.1764e-09 | 0 | 0 | 0 | 0 | 0 | 1 | -90 | 90 | -0.0040958 | -0.0010253 | 0.004096 | 0.0010253
110 | 115 | 5.3636 | 3.4327 | 9.0069e-09 | 0 | 0 | 0 | 0 | 0 | 1 | -90 | 90 | 0.0020623 | 0.0005159 | -0.002062 | -0.00051659
111 | 112 | 2.0434 | 1.3078 | 3.4315e-09 | 0 | 0 | 0 | 0 | 0 | 1 | -90 | 90 | 0.0056327 | 0.0014115 | -0.005632 | -0.0014114
111 | 113 | 0.40492 | 0.25915 | 6.7997e-10 | 0 | 0 | 0 | 0 | 0 | 1 | -90 | 90 | -0.0097287 | -0.0024368 | 0.0097291 | 0.002437
115 | 114 | 1.612 | 1.0317 | 2.7069e-09 | 0 | 0 | 0 | 0 | 0 | 1 | -90 | 90 | 0.002062 | 0.00051659 | -0.0020619 | -0.0005168
112 | 117 | 1.4248 | 0.91186 | 2.3926e-09 | 0 | 0 | 0 | 0 | 0 | 1 | -90 | 90 | 0.0020085 | 0.0005032 | -0.0020084 | -0.00050339
113 | 126 | 0.28449 | 0.18207 | 1.9109e-09 | 0 | 0 | 0 | 0 | 0 | 1 | -90 | 90 | 0.023235 | 0.005824 | -0.023234 | -0.0058231
113 | 123 | 0.32393 | 0.20731 | 2.1758e-09 | 0 | 0 | 0 | 0 | 0 | 1 | -90 | 90 | -0.032965 | -0.008261 | 0.032968 | 0.0082634
126 | 128 | 0.21863 | 0.13992 | 1.4686e-09 | 0 | 0 | 0 | 0 | 0 | 1 | -90 | 90 | 0.021505 | 0.0053899 | -0.021504 | -0.0053893
123 | 124 | 0.15744 | 0.10076 | 1.0575e-09 | 0 | 0 | 0 | 0 | 0 | 1 | -90 | 90 | -0.034302 | -0.0085975 | 0.034304 | 0.0085987
128 | 129 | 0.138 | 0.08832 | 9.2696e-10 | 0 | 0 | 0 | 0 | 0 | 1 | -90 | 90 | 0.017637 | 0.0044201 | -0.017637 | -0.0044199
124 | 125 | 0.57882 | 0.37044 | 3.888e-09 | 0 | 0 | 0 | 0 | 0 | 1 | -90 | 90 | -0.03588 | -0.0089937 | 0.035888 | 0.0089987
125 | 127 | 0.040214 | 0.025737 | 2.7012e-10 | 0 | 0 | 0 | 0 | 0 | 1 | -90 | 90 | -0.035888 | -0.0089987 | 0.035889 | 0.008999
127 | 133 | 0.48186 | 0.30839 | 3.2367e-09 | 0 | 0 | 0 | 0 | 0 | 1 | -90 | 90 | -0.038983 | -0.0097747 | 0.038992 | 0.0097796
135 | 136 | 2.7629 | 1.7683 | 4.6396e-09 | 0 | 0 | 0 | 0 | 0 | 1 | -90 | 90 | -0.0016712 | -0.00041888 | 0.0016713 | 0.00041849
136 | 137 | 0.52848 | 0.33823 | 8.8747e-10 | 0 | 0 | 0 | 0 | 0 | 1 | -90 | 90 | -0.0016713 | -0.00041849 | 0.0016713 | 0.00041842
174 | 173 | 2.3829 | 1.525 | 4.0015e-09 | 0 | 0 | 0 | 0 | 0 | 1 | -90 | 90 | 0.022086 | 0.005546 | -0.022073 | -0.0055381
166 | 168 | 0.56994 | 0.36476 | 9.5708e-10 | 0 | 0 | 0 | 0 | 0 | 1 | -90 | 90 | 0.0069608 | 0.0017446 | -0.0069605 | -0.0017445
168 | 169 | 0.85791 | 0.54906 | 1.4407e-09 | 0 | 0 | 0 | 0 | 0 | 1 | -90 | 90 | 0.0025511 | 0.00063929 | -0.002551 | -0.00063938
173 | 172 | 2.6857 | 1.7188 | 4.51e-09 | 0 | 0 | 0 | 0 | 0 | 1 | -90 | 90 | 0.019128 | 0.0047999 | -0.019117 | -0.0047933
133 | 134 | 0.25971 | 0.16621 | 1.7445e-09 | 0 | 0 | 0 | 0 | 0 | 1 | -90 | 90 | -0.040846 | -0.010244 | 0.040851 | 0.010247
129 | 130 | 0.24602 | 0.15745 | 1.6525e-09 | 0 | 0 | 0 | 0 | 0 | 1 | -90 | 90 | 0.014588 | 0.0036558 | -0.014588 | -0.0036556
134 | 138 | 0.58551 | 0.37472 | 3.9329e-09 | 0 | 0 | 0 | 0 | 0 | 1 | -90 | 90 | -0.044225 | -0.011093 | 0.044238 | 0.011101
130 | 131 | 1.0167 | 0.6507 | 6.8293e-09 | 0 | 0 | 0 | 0 | 0 | 1 | -90 | 90 | 0.012506 | 0.0031339 | -0.012505 | -0.0031334
131 | 132 | 0.418 | 0.26752 | 2.8078e-09 | 0 | 0 | 0 | 0 | 0 | 1 | -90 | 90 | 0.011027 | 0.002763 | -0.011026 | -0.0027629
132 | 140 | 0.38899 | 0.24895 | 2.6129e-09 | 0 | 0 | 0 | 0 | 0 | 1 | -90 | 90 | 0.0085756 | 0.0021487 | -0.0085752 | -0.0021488
140 | 144 | 1.6142 | 1.0331 | 8.1319e-09 | 0 | 0 | 0 | 0 | 0 | 1 | -90 | 90 | 0.0057316 | 0.001436 | -0.005731 | -0.0014364
137 | 143 | 2.6345 | 1.6861 | 4.424e-09 | 0 | 0 | 0 | 0 | 0 | 1 | -90 | 90 | -0.0040349 | -0.0010108 | 0.0040354 | 0.0010107
141 | 145 | 0.46992 | 0.30075 | 7.8912e-10 | 0 | 0 | 0 | 0 | 0 | 1 | -90 | 90 | 0.012609 | 0.0031611 | -0.012608 | -0.0031606
145 | 146 | 1.7018 | 1.0892 | 2.8579e-09 | 0 | 0 | 0 | 0 | 0 | 1 | -90 | 90 | 0.010004 | 0.002508 | -0.010003 | -0.002507
146 | 147 | 1.5823 | 1.0127 | 2.6572e-09 | 0 | 0 | 0 | 0 | 0 | 1 | -90 | 90 | 0.0070542 | 0.0017681 | -0.0070533 | -0.0017678
147 | 148 | 1.4649 | 0.93754 | 2.46e-09 | 0 | 0 | 0 | 0 | 0 | 1 | -90 | 90 | 0.0049581 | 0.0012426 | -0.0049576 | -0.0012426
160 | 161 | 1.2377 | 0.7921 | 2.0784e-09 | 0 | 0 | 0 | 0 | 0 | 1 | -90 | 90 | -0.0017537 | -0.00043954 | 0.0017537 | 0.00043938
161 | 162 | 3.3878 | 2.1682 | 5.6891e-09 | 0 | 0 | 0 | 0 | 0 | 1 | -90 | 90 | -0.0037706 | -0.00094489 | 0.0037711 | 0.0009447
162 | 163 | 2.0504 | 1.3123 | 3.4432e-09 | 0 | 0 | 0 | 0 | 0 | 1 | -90 | 90 | -0.0065149 | -0.0016324 | 0.0065159 | 0.0016327
163 | 164 | 0.81161 | 0.51943 | 1.3629e-09 | 0 | 0 | 0 | 0 | 0 | 1 | -90 | 90 | -0.0093028 | -0.0023312 | 0.0093036 | 0.0023316
164 | 170 | 1.7586 | 1.1255 | 2.9532e-09 | 0 | 0 | 0 | 0 | 0 | 1 | -90 | 90 | -0.011738 | -0.0029418 | 0.011741 | 0.0029433
170 | 171 | 0.35865 | 0.22954 | 6.0227e-10 | 0 | 0 | 0 | 0 | 0 | 1 | -90 | 90 | -0.014328 | -0.0035916 | 0.014328 | 0.003592
171 | 172 | 1.2218 | 0.78196 | 2.0518e-09 | 0 | 0 | 0 | 0 | 0 | 1 | -90 | 90 | -0.0157 | -0.0039358 | 0.015703 | 0.0039378