## bus_data
BUS_I | BUS_TYPE | Pd | Qd | Gs | Bs | area | Vm | Va | baseKV | zone | Vmax | Vmin
1 | 1 | 0.0079551 | 0.0019937 | 0 | 0 | 1 | 0.98519 | -0.28295 | 0.4 | 1 | 1.1 | 0.9
2 | 1 | 0.0062653 | 0.0015702 | 0 | 0 | 1 | 0.98482 | -0.29032 | 0.4 | 1 | 1.1 | 0.9
3 | 1 | 0 | 0 | 0 | 0 | 1 | 0.98558 | -0.27547 | 0.4 | 1 | 1.1 | 0.9
4 | 1 | 0 | 0 | 0 | 0 | 1 | 0.98476 | -0.29135 | 0.4 | 1 | 1.1 | 0.9
5 | 1 | 0.0069766 | 0.0017485 | 0 | 0 | 1 | 0.98621 | -0.26318 | 0.4 | 1 | 1.1 | 0.9
6 | 1 | 0 | 0 | 0 | 0 | 1 | 0.98039 | -0.37595 | 0.4 | 1 | 1.1 | 0.9
7 | 1 | 0.009283 | 0.0023265 | 0 | 0 | 1 | 0.98462 | -0.29405 | 0.4 | 1 | 1.1 | 0.9
8 | 1 | 0.0022618 | 0.00056687 | 0 | 0 | 1 | 0.98684 | -0.25116 | 0.4 | 1 | 1.1 | 0.9
28 | 1 | 0 | 0 | 0 | 0 | 1 | 0.97833 | -0.41595 | 0.4 | 1 | 1.1 | 0.9
29 | 1 | 0.018224 | 0.0045675 | 0 | 0 | 1 | 0.97603 | -0.46132 | 0.4 | 1 | 1.1 | 0.9
9 | 1 | 0 | 0 | 0 | 0 | 1 | 0.98736 | -0.2412 | 0.4 | 1 | 1.1 | 0.9
27 | 1 | 0.025566 | 0.0064074 | 0 | 0 | 1 | 0.97291 | -0.52235 | 0.4 | 1 | 1.1 | 0.9
30 | 1 | 0.033532 | 0.008404 | 0 | 0 | 1 | 0.97519 | -0.4778 | 0.4 | 1 | 1.1 | 0.9
13 | 1 | 0 | 0 | 0 | 0 | 1 | 0.98876 | -0.21414 | 0.4 | 1 | 1.1 | 0.9
10 | 1 | 0.0070513 | 0.0017672 | 0 | 0 | 1 | 0.98662 | -0.25544 | 0.4 | 1 | 1.1 | 0.9
17 | 1 | 0 | 0 | 0 | 0 | 1 | 0.98987 | -0.19293 | 0.4 | 1 | 1.1 | 0.9
15 | 1 | 0.0055912 | 0.0014013 | 0 | 0 | 1 | 0.98861 | -0.21713 | 0.4 | 1 | 1.1 | 0.9
11 | 1 | 0 | 0 | 0 | 0 | 1 | 0.986 | -0.26756 | 0.4 | 1 | 1.1 | 0.9
12 | 1 | 0.0055099 | 0.0013809 | 0 | 0 | 1 | 0.98576 | -0.2723 | 0.4 | 1 | 1.1 | 0.9
14 | 1 | 0.018682 | 0.0046822 | 0 | 0 | 1 | 0.98555 | -0.27642 | 0.4 | 1 | 1.1 | 0.9
21 | 1 | 0 | 0 | 0 | 0 | 1 | 0.99315 | -0.13004 | 0.4 | 1 | 1.1 | 0.9
24 | 1 | 0 | 0 | 0 | 0 | 1 | 0.9888 | -0.21363 | 0.4 | 1 | 1.1 | 0.9
22 | 1 | 0.014044 | 0.0035197 | 0 | 0 | 1 | 0.98879 | -0.2138 | 0.4 | 1 | 1.1 | 0.9
16 | 1 | 0.0053874 | 0.0013502 | 0 | 0 | 1 | 0.9886 | -0.21738 | 0.4 | 1 | 1.1 | 0.9
48 | 1 | 0 | 0 | 0 | 0 | 1 | 0.99537 | -0.087635 | 0.4 | 1 | 1.1 | 0.9
19 | 1 | 0.011884 | 0.0029784 | 0 | 0 | 1 | 0.9927 | -0.13872 | 0.4 | 1 | 1.1 | 0.9
47 | 1 | 0 | 0 | 0 | 0 | 1 | 0.9876 | -0.23697 | 0.4 | 1 | 1.1 | 0.9
62 | 1 | 0.0034522 | 0.00086521 | 0 | 0 | 1 | 0.98868 | -0.216 | 0.4 | 1 | 1.1 | 0.9
23 | 1 | 0 | 0 | 0 | 0 | 1 | 0.98867 | -0.2162 | 0.4 | 1 | 1.1 | 0.9
18 | 1 | 0.0047825 | 0.0011986 | 0 | 0 | 1 | 0.99257 | -0.14132 | 0.4 | 1 | 1.1 | 0.9
20 | 1 | 0.0042656 | 0.0010691 | 0 | 0 | 1 | 0.99255 | -0.1417 | 0.4 | 1 | 1.1 | 0.9
57 | 1 | 0.026482 | 0.006637 | 0 | 0 | 1 | 0.99766 | -0.044245 | 0.4 | 1 | 1.1 | 0.9
42 | 1 | 0 | 0 | 0 | 0 | 1 | 0.9922 | -0.14811 | 0.4 | 1 | 1.1 | 0.9
25 | 1 | 0.012319 | 0.0030874 | 0 | 0 | 1 | 0.98811 | -0.22709 | 0.4 | 1 | 1.1 | 0.9
34 | 1 | 0 | 0 | 0 | 0 | 1 | 0.98302 | -0.32511 | 0.4 | 1 | 1.1 | 0.9
36 | 1 | 0 | 0 | 0 | 0 | 1 | 0.9834 | -0.31768 | 0.4 | 1 | 1.1 | 0.9
75 | 1 | 0.0019266 | 0.00048286 | 0 | 0 | 1 | 0.98262 | -0.33278 | 0.4 | 1 | 1.1 | 0.9
39 | 1 | 0 | 0 | 0 | 0 | 1 | 0.97598 | -0.46264 | 0.4 | 1 | 1.1 | 0.9
45 | 1 | 0 | 0 | 0 | 0 | 1 | 0.97595 | -0.46317 | 0.4 | 1 | 1.1 | 0.9
66 | 1 | 0.0011081 | 0.0002777 | 0 | 0 | 1 | 0.97602 | -0.46177 | 0.4 | 1 | 1.1 | 0.9
40 | 1 | 0 | 0 | 0 | 0 | 1 | 0.98327 | -0.32008 | 0.4 | 1 | 1.1 | 0.9
63 | 1 | 0.0032526 | 0.00081518 | 0 | 0 | 1 | 0.98319 | -0.3218 | 0.4 | 1 | 1.1 | 0.9
44 | 1 | 0 | 0 | 0 | 0 | 1 | 0.97622 | -0.45795 | 0.4 | 1 | 1.1 | 0.9
65 | 1 | 0 | 0 | 0 | 0 | 1 | 0.97617 | -0.45894 | 0.4 | 1 | 1.1 | 0.9
46 | 1 | 0 | 0 | 0 | 0 | 1 | 0.97698 | -0.4429 | 0.4 | 1 | 1.1 | 0.9
74 | 1 | 0.0056192 | 0.0014083 | 0 | 0 | 1 | 0.97591 | -0.46398 | 0.4 | 1 | 1.1 | 0.9
35 | 1 | 0 | 0 | 0 | 0 | 1 | 0.98235 | -0.33805 | 0.4 | 1 | 1.1 | 0.9
32 | 1 | 0 | 0 | 0 | 0 | 1 | 0.98169 | -0.35101 | 0.4 | 1 | 1.1 | 0.9
41 | 1 | 0 | 0 | 0 | 0 | 1 | 0.97608 | -0.46067 | 0.4 | 1 | 1.1 | 0.9
67 | 1 | 0.0058086 | 0.0014558 | 0 | 0 | 1 | 0.97609 | -0.46048 | 0.4 | 1 | 1.1 | 0.9
64 | 1 | 0.0017129 | 0.0004293 | 0 | 0 | 1 | 0.97593 | -0.46355 | 0.4 | 1 | 1.1 | 0.9
72 | 1 | 0.02457 | 0.0061577 | 0 | 0 | 1 | 0.97656 | -0.45121 | 0.4 | 1 | 1.1 | 0.9
68 | 1 | 0.0079494 | 0.0019923 | 0 | 0 | 1 | 0.97647 | -0.45295 | 0.4 | 1 | 1.1 | 0.9
31 | 1 | 0.012893 | 0.0032314 | 0 | 0 | 1 | 0.98144 | -0.35587 | 0.4 | 1 | 1.1 | 0.9
53 | 1 | 0.0033027 | 0.00082775 | 0 | 0 | 1 | 0.98253 | -0.33453 | 0.4 | 1 | 1.1 | 0.9
60 | 1 | 0.027232 | 0.006825 | 0 | 0 | 1 | 0.99087 | -0.17397 | 0.4 | 1 | 1.1 | 0.9
52 | 1 | 0.0043335 | 0.0010861 | 0 | 0 | 1 | 0.98706 | -0.2475 | 0.4 | 1 | 1.1 | 0.9
61 | 1 | 0.0034993 | 0.000877 | 0 | 0 | 1 | 0.9886 | -0.21743 | 0.4 | 1 | 1.1 | 0.9
26 | 1 | 0.036636 | 0.0091818 | 0 | 0 | 1 | 0.97219 | -0.53676 | 0.4 | 1 | 1.1 | 0.9
54 | 1 | 0.0067662 | 0.0016958 | 0 | 0 | 1 | 0.9822 | -0.34111 | 0.4 | 1 | 1.1 | 0.9
59 | 1 | 0.026716 | 0.0066956 | 0 | 0 | 1 | 0.99014 | -0.18816 | 0.4 | 1 | 1.1 | 0.9
73 | 1 | 0.0056211 | 0.0014088 | 0 | 0 | 1 | 0.97584 | -0.46535 | 0.4 | 1 | 1.1 | 0.9
69 | 1 | 0 | 0 | 0 | 0 | 1 | 0.97605 | -0.46116 | 0.4 | 1 | 1.1 | 0.9
50 | 1 | 0.008062 | 0.0020205 | 0 | 0 | 1 | 0.98656 | -0.25714 | 0.4 | 1 | 1.1 | 0.9
58 | 3 | 0.044409 | 0.01113 | 0 | 0 | 1 | 1 | 0 | 0.4 | 1 | 1.1 | 0.9
49 | 1 | 0.008146 | 0.0020416 | 0 | 0 | 1 | 0.9862 | -0.26421 | 0.4 | 1 | 1.1 | 0.9
51 | 1 | 0.0070256 | 0.0017608 | 0 | 0 | 1 | 0.98607 | -0.2667 | 0.4 | 1 | 1.1 | 0.9
55 | 1 | 0.0082314 | 0.002063 | 0 | 0 | 1 | 0.98192 | -0.34657 | 0.4 | 1 | 1.1 | 0.9
56 | 1 | 0.0058337 | 0.0014621 | 0 | 0 | 1 | 0.98183 | -0.34822 | 0.4 | 1 | 1.1 | 0.9
70 | 1 | 0.02713 | 0.0067995 | 0 | 0 | 1 | 0.9756 | -0.47005 | 0.4 | 1 | 1.1 | 0.9
71 | 1 | 0.010317 | 0.0025858 | 0 | 0 | 1 | 0.97595 | -0.46324 | 0.4 | 1 | 1.1 | 0.9

## generator_data
GEN_BUS | PG | QG | QMAX | QMIN | VG | MBASE | GEN_STATUS | PMAX | PMIN
58 | 0.53549 | 0.13725 | 10 | -10 | 1 | 100 | 1 | 10 | 0

## branch_data
F_BUS | T_BUS | BR_R | BR_X | BR_B | RATE_A | RATE_B | RATE_C | TAP | SHIFT | BR_STATUS | ANGMIN | ANGMAX | P_in | Q_in | P_out | Q_out
1 | 2 | 2.0614 | 1.3193 | 3.4616e-09 | 0 | 0 | 0 | 0 | 0 | 1 | -90 | 90 | 0.015555 | 0.0039007 | -0.01555 | -0.0038975
1 | 3 | 1.3851 | 0.88644 | 2.3259e-09 | 0 | 0 | 0 | 0 | 0 | 1 | -90 | 90 | -0.023511 | -0.0058944 | 0.023519 | 0.0058996
2 | 4 | 0.48519 | 0.31052 | 8.1477e-10 | 0 | 0 | 0 | 0 | 0 | 1 | -90 | 90 | 0.0092847 | 0.0023273 | -0.0092842 | -0.0023271
3 | 5 | 0.38957 | 0.24933 | 2.6168e-09 | 0 | 0 | 0 | 0 | 0 | 1 | -90 | 90 | -0.13873 | -0.035259 | 0.13882 | 0.035312
3 | 6 | 3.8186 | 2.4439 | 1.9237e-08 | 0 | 0 | 0 | 0 | 0 | 1 | -90 | 90 | 0.11522 | 0.02936 | -0.11466 | -0.029006
4 | 7 | 1.262 | 0.80765 | 2.1192e-09 | 0 | 0 | 0 | 0 | 0 | 1 | -90 | 90 | 0.0092842 | 0.0023271 | -0.009283 | -0.0023265
5 | 8 | 0.3628 | 0.23219 | 2.4369e-09 | 0 | 0 | 0 | 0 | 0 | 1 | -90 | 90 | -0.14579 | -0.03706 | 0.14588 | 0.037114
6 | 28 | 2.7646 | 1.7693 | 4.6425e-09 | 0 | 0 | 0 | 0 | 0 | 1 | -90 | 90 | 0.062665 | 0.015884 | -0.062544 | -0.015807
6 | 29 | 7.0746 | 4.5278 | 1.188e-08 | 0 | 0 | 0 | 0 | 0 | 1 | -90 | 90 | 0.051995 | 0.013122 | -0.051783 | -0.012988
8 | 9 | 0.29658 | 0.18981 | 1.9922e-09 | 0 | 0 | 0 | 0 | 0 | 1 | -90 | 90 | -0.14814 | -0.037681 | 0.14821 | 0.037726
28 | 27 | 7.2976 | 4.6705 | 1.2255e-08 | 0 | 0 | 0 | 0 | 0 | 1 | -90 | 90 | 0.062544 | 0.015807 | -0.062227 | -0.015605
29 | 30 | 2.0958 | 1.3413 | 3.5194e-09 | 0 | 0 | 0 | 0 | 0 | 1 | -90 | 90 | 0.033559 | 0.0084205 | -0.033532 | -0.008404
9 | 13 | 0.66531 | 0.4258 | 4.4689e-09 | 0 | 0 | 0 | 0 | 0 | 1 | -90 | 90 | -0.1795 | -0.045584 | 0.17973 | 0.045733
9 | 10 | 1.9901 | 1.2737 | 3.3419e-09 | 0 | 0 | 0 | 0 | 0 | 1 | -90 | 90 | 0.031288 | 0.0078578 | -0.031267 | -0.0078445
27 | 26 | 1.6679 | 1.0675 | 2.8009e-09 | 0 | 0 | 0 | 0 | 0 | 1 | -90 | 90 | 0.036661 | 0.0091977 | -0.036636 | -0.0091818
13 | 17 | 0.49254 | 0.31522 | 3.3084e-09 | 0 | 0 | 0 | 0 | 0 | 1 | -90 | 90 | -0.19071 | -0.048485 | 0.19091 | 0.04861
13 | 15 | 1.1937 | 0.76396 | 2.0045e-09 | 0 | 0 | 0 | 0 | 0 | 1 | -90 | 90 | 0.01098 | 0.0027523 | -0.010979 | -0.0027515
10 | 11 | 2.1845 | 1.3981 | 3.6684e-09 | 0 | 0 | 0 | 0 | 0 | 1 | -90 | 90 | 0.024215 | 0.0060773 | -0.024201 | -0.0060687
17 | 21 | 1.1091 | 0.70984 | 7.4501e-09 | 0 | 0 | 0 | 0 | 0 | 1 | -90 | 90 | -0.25192 | -0.063948 | 0.25268 | 0.064436
17 | 24 | 2.6312 | 1.684 | 4.4184e-09 | 0 | 0 | 0 | 0 | 0 | 1 | -90 | 90 | 0.034615 | 0.0087102 | -0.034581 | -0.0086887
17 | 22 | 3.4724 | 2.2223 | 5.8311e-09 | 0 | 0 | 0 | 0 | 0 | 1 | -90 | 90 | 0.026397 | 0.0066276 | -0.026371 | -0.0066114
15 | 16 | 0.20363 | 0.13032 | 3.4194e-10 | 0 | 0 | 0 | 0 | 0 | 1 | -90 | 90 | 0.0053874 | 0.0013502 | -0.0053874 | -0.0013502
11 | 12 | 0.85426 | 0.54672 | 1.4345e-09 | 0 | 0 | 0 | 0 | 0 | 1 | -90 | 90 | 0.024201 | 0.0060687 | -0.024196 | -0.0060653
12 | 14 | 0.95986 | 0.61431 | 1.6119e-09 | 0 | 0 | 0 | 0 | 0 | 1 | -90 | 90 | 0.018686 | 0.0046844 | -0.018682 | -0.0046822
21 | 48 | 0.69402 | 0.44417 | 4.6618e-09 | 0 | 0 | 0 | 0 | 0 | 1 | -90 | 90 | -0.27363 | -0.069688 | 0.27419 | 0.070047
21 | 19 | 1.8306 | 1.1716 | 3.0741e-09 | 0 | 0 | 0 | 0 | 0 | 1 | -90 | 90 | 0.020942 | 0.0052517 | -0.020933 | -0.0052465
24 | 47 | 3.7051 | 2.3713 | 6.2218e-09 | 0 | 0 | 0 | 0 | 0 | 1 | -90 | 90 | 0.027628 | 0.0069464 | -0.027598 | -0.0069273
24 | 62 | 1.4918 | 0.95472 | 2.5051e-09 | 0 | 0 | 0 | 0 | 0 | 1 | -90 | 90 | 0.0069525 | 0.0017423 | -0.0069517 | -0.0017421
22 | 23 | 0.85531 | 0.5474 | 1.4363e-09 | 0 | 0 | 0 | 0 | 0 | 1 | -90 | 90 | 0.012327 | 0.0030917 | -0.012325 | -0.0030909
48 | 57 | 0.42281 | 0.2706 | 2.84e-09 | 0 | 0 | 0 | 0 | 0 | 1 | -90 | 90 | -0.46257 | -0.11818 | 0.46355 | 0.11881
48 | 42 | 1.4391 | 0.92105 | 4.8334e-09 | 0 | 0 | 0 | 0 | 0 | 1 | -90 | 90 | 0.18839 | 0.048137 | -0.18784 | -0.047786
19 | 18 | 1.2712 | 0.81356 | 2.1347e-09 | 0 | 0 | 0 | 0 | 0 | 1 | -90 | 90 | 0.0090493 | 0.0022681 | -0.0090481 | -0.0022676
47 | 52 | 1.6687 | 1.068 | 2.8022e-09 | 0 | 0 | 0 | 0 | 0 | 1 | -90 | 90 | 0.027598 | 0.0069273 | -0.027584 | -0.0069187
62 | 61 | 1.7854 | 1.1427 | 2.9982e-09 | 0 | 0 | 0 | 0 | 0 | 1 | -90 | 90 | 0.0034995 | 0.00087686 | -0.0034993 | -0.000877
23 | 25 | 3.8692 | 2.4763 | 6.4974e-09 | 0 | 0 | 0 | 0 | 0 | 1 | -90 | 90 | 0.012325 | 0.0030909 | -0.012319 | -0.0030874
18 | 20 | 0.39518 | 0.25291 | 6.6361e-10 | 0 | 0 | 0 | 0 | 0 | 1 | -90 | 90 | 0.0042657 | 0.001069 | -0.0042656 | -0.0010691
57 | 58 | 0.40941 | 0.26203 | 2.7501e-09 | 0 | 0 | 0 | 0 | 0 | 1 | -90 | 90 | -0.49003 | -0.12544 | 0.49108 | 0.12612
42 | 60 | 2.1124 | 1.3519 | 3.5473e-09 | 0 | 0 | 0 | 0 | 0 | 1 | -90 | 90 | 0.054033 | 0.013574 | -0.053966 | -0.013532
42 | 36 | 5.6156 | 3.594 | 9.4301e-09 | 0 | 0 | 0 | 0 | 0 | 1 | -90 | 90 | 0.13381 | 0.034212 | -0.13272 | -0.033516
34 | 36 | 2.1735 | 1.391 | 3.6499e-09 | 0 | 0 | 0 | 0 | 0 | 1 | -90 | 90 | -0.01484 | -0.0037252 | 0.014845 | 0.0037282
34 | 75 | 2.2388 | 1.4328 | 3.7595e-09 | 0 | 0 | 0 | 0 | 0 | 1 | -90 | 90 | 0.01484 | 0.0037252 | -0.014834 | -0.0037221
36 | 53 | 3.0249 | 1.936 | 5.0797e-09 | 0 | 0 | 0 | 0 | 0 | 1 | -90 | 90 | 0.024164 | 0.0060666 | -0.024145 | -0.0060547
36 | 40 | 3.1959 | 2.0453 | 5.3667e-09 | 0 | 0 | 0 | 0 | 0 | 1 | -90 | 90 | 0.0032532 | 0.00081469 | -0.0032529 | -0.00081498
36 | 46 | 6.0024 | 3.8416 | 1.008e-08 | 0 | 0 | 0 | 0 | 0 | 1 | -90 | 90 | 0.090455 | 0.022907 | -0.089914 | -0.022562
75 | 35 | 1.7675 | 1.1312 | 2.9681e-09 | 0 | 0 | 0 | 0 | 0 | 1 | -90 | 90 | 0.012907 | 0.0032392 | -0.012904 | -0.0032374
39 | 45 | 1.3128 | 0.8402 | 2.2046e-09 | 0 | 0 | 0 | 0 | 0 | 1 | -90 | 90 | 0.001713 | 0.00042898 | -0.0017129 | -0.00042916
39 | 66 | 2.1613 | 1.3832 | 3.6294e-09 | 0 | 0 | 0 | 0 | 0 | 1 | -90 | 90 | -0.001713 | -0.00042898 | 0.0017131 | 0.00042868
45 | 64 | 0.94826 | 0.60689 | 1.5924e-09 | 0 | 0 | 0 | 0 | 0 | 1 | -90 | 90 | 0.0017129 | 0.00042916 | -0.0017129 | -0.0004293
66 | 41 | 1.6723 | 1.0703 | 2.8083e-09 | 0 | 0 | 0 | 0 | 0 | 1 | -90 | 90 | -0.0028211 | -0.00070638 | 0.0028213 | 0.00070621
40 | 63 | 2.2982 | 1.4709 | 3.8594e-09 | 0 | 0 | 0 | 0 | 0 | 1 | -90 | 90 | 0.0032529 | 0.00081498 | -0.0032526 | -0.00081518
44 | 65 | 0.48953 | 0.3133 | 8.2205e-10 | 0 | 0 | 0 | 0 | 0 | 1 | -90 | 90 | 0.0086309 | 0.0021624 | -0.0086305 | -0.0021622
44 | 46 | 3.2363 | 2.0712 | 5.4346e-09 | 0 | 0 | 0 | 0 | 0 | 1 | -90 | 90 | -0.019875 | -0.0049813 | 0.019889 | 0.0049899
44 | 74 | 2.2906 | 1.466 | 3.8465e-09 | 0 | 0 | 0 | 0 | 0 | 1 | -90 | 90 | 0.011244 | 0.0028188 | -0.011241 | -0.0028171
65 | 67 | 0.76458 | 0.48933 | 1.2839e-09 | 0 | 0 | 0 | 0 | 0 | 1 | -90 | 90 | 0.0086305 | 0.0021622 | -0.0086299 | -0.002162
46 | 72 | 1.4452 | 0.92492 | 2.4269e-09 | 0 | 0 | 0 | 0 | 0 | 1 | -90 | 90 | 0.024579 | 0.0061637 | -0.02457 | -0.0061577
46 | 68 | 0.94664 | 0.60585 | 1.5897e-09 | 0 | 0 | 0 | 0 | 0 | 1 | -90 | 90 | 0.045446 | 0.011408 | -0.045424 | -0.011394
74 | 73 | 1.0429 | 0.66745 | 1.7513e-09 | 0 | 0 | 0 | 0 | 0 | 1 | -90 | 90 | 0.0056214 | 0.0014088 | -0.0056211 | -0.0014088
35 | 32 | 4.3461 | 2.7815 | 7.2983e-09 | 0 | 0 | 0 | 0 | 0 | 1 | -90 | 90 | 0.012904 | 0.0032374 | -0.012896 | -0.003233
32 | 31 | 1.6272 | 1.0414 | 2.7325e-09 | 0 | 0 | 0 | 0 | 0 | 1 | -90 | 90 | 0.012896 | 0.003233 | -0.012893 | -0.0032314
41 | 67 | 0.27502 | 0.17601 | 4.6183e-10 | 0 | 0 | 0 | 0 | 0 | 1 | -90 | 90 | -0.0028213 | -0.00070621 | 0.0028213 | 0.00070618
68 | 69 | 0.93581 | 0.59892 | 1.5715e-09 | 0 | 0 | 0 | 0 | 0 | 1 | -90 | 90 | 0.037475 | 0.0094022 | -0.03746 | -0.0093929
53 | 54 | 1.3649 | 0.87356 | 2.2921e-09 | 0 | 0 | 0 | 0 | 0 | 1 | -90 | 90 | 0.020842 | 0.0052269 | -0.020835 | -0.005223
60 | 59 | 2.3361 | 1.4951 | 3.923e-09 | 0 | 0 | 0 | 0 | 0 | 1 | -90 | 90 | 0.026734 | 0.0067068 | -0.026716 | -0.0066956
52 | 50 | 1.8112 | 1.1592 | 3.0415e-09 | 0 | 0 | 0 | 0 | 0 | 1 | -90 | 90 | 0.02325 | 0.0058326 | -0.023239 | -0.0058261
54 | 55 | 1.6793 | 1.0747 | 2.8199e-09 | 0 | 0 | 0 | 0 | 0 | 1 | -90 | 90 | 0.014069 | 0.0035272 | -0.014066 | -0.0035251
69 | 70 | 1.3993 | 0.89554 | 2.3498e-09 | 0 | 0 | 0 | 0 | 0 | 1 | -90 | 90 | 0.027142 | 0.0068066 | -0.02713 | -0.0067995
69 | 71 | 0.8632 | 0.55245 | 1.4496e-09 | 0 | 0 | 0 | 0 | 0 | 1 | -90 | 90 | 0.010318 | 0.0025863 | -0.010317 | -0.0025858
50 | 49 | 2.033 | 1.3011 | 3.4139e-09 | 0 | 0 | 0 | 0 | 0 | 1 | -90 | 90 | 0.015178 | 0.0038056 | -0.015172 | -0.0038026
49 | 51 | 1.5412 | 0.98638 | 2.5881e-09 | 0 | 0 | 0 | 0 | 0 | 1 | -90 | 90 | 0.0070264 | 0.0017611 | -0.0070256 | -0.0017608
55 | 56 | 1.2231 | 0.78277 | 2.0539e-09 | 0 | 0 | 0 | 0 | 0 | 1 | -90 | 90 | 0.0058341 | 0.0014622 | -0.0058337 | -0.0014621