## bus_data
BUS_I | BUS_TYPE | Pd | Qd | Gs | Bs | area | Vm | Va | baseKV | zone | Vmax | Vmin
1 | 1 | 0.04975 | 0.012468 | 0 | 0 | 1 | 0.99205 | -0.15272 | 0.4 | 1 | 1.1 | 0.9
2 | 1 | 0.0039898 | 0.00099993 | 0 | 0 | 1 | 0.99199 | -0.15403 | 0.4 | 1 | 1.1 | 0.9
3 | 1 | 0 | 0 | 0 | 0 | 1 | 0.99541 | -0.087818 | 0.4 | 1 | 1.1 | 0.9
4 | 1 | 0 | 0 | 0 | 0 | 1 | 0.99977 | -0.0043989 | 0.4 | 1 | 1.1 | 0.9
12 | 3 | 0.010091 | 0.0025292 | 0 | 0 | 1 | 1 | 0 | 0.4 | 1 | 1.1 | 0.9
8 | 1 | 0 | 0 | 0 | 0 | 1 | 0.99779 | -0.042276 | 0.4 | 1 | 1.1 | 0.9
5 | 1 | 0.012609 | 0.0031602 | 0 | 0 | 1 | 0.99351 | -0.12469 | 0.4 | 1 | 1.1 | 0.9
6 | 1 | 0 | 0 | 0 | 0 | 1 | 0.99375 | -0.12001 | 0.4 | 1 | 1.1 | 0.9
7 | 1 | 0 | 0 | 0 | 0 | 1 | 0.99357 | -0.12354 | 0.4 | 1 | 1.1 | 0.9
18 | 1 | 0.020296 | 0.0050866 | 0 | 0 | 1 | 0.99224 | -0.14909 | 0.4 | 1 | 1.1 | 0.9
22 | 1 | 0.0081767 | 0.0020493 | 0 | 0 | 1 | 0.99344 | -0.12597 | 0.4 | 1 | 1.1 | 0.9
20 | 1 | 0 | 0 | 0 | 0 | 1 | 0.99308 | -0.13302 | 0.4 | 1 | 1.1 | 0.9
9 | 1 | 0.018227 | 0.004568 | 0 | 0 | 1 | 0.99686 | -0.060248 | 0.4 | 1 | 1.1 | 0.9
14 | 1 | 0 | 0 | 0 | 0 | 1 | 0.99125 | -0.16827 | 0.4 | 1 | 1.1 | 0.9
16 | 1 | 0.0047064 | 0.0011795 | 0 | 0 | 1 | 0.99115 | -0.17023 | 0.4 | 1 | 1.1 | 0.9
17 | 1 | 0 | 0 | 0 | 0 | 1 | 0.99134 | -0.16664 | 0.4 | 1 | 1.1 | 0.9
13 | 1 | 0.019301 | 0.0048374 | 0 | 0 | 1 | 0.99049 | -0.18305 | 0.4 | 1 | 1.1 | 0.9
21 | 1 | 0.0072238 | 0.0018105 | 0 | 0 | 1 | 0.99297 | -0.13502 | 0.4 | 1 | 1.1 | 0.9
10 | 1 | 0.0058283 | 0.0014607 | 0 | 0 | 1 | 0.99665 | -0.064277 | 0.4 | 1 | 1.1 | 0.9
11 | 1 | 0.0044685 | 0.0011199 | 0 | 0 | 1 | 0.99651 | -0.066872 | 0.4 | 1 | 1.1 | 0.9
19 | 1 | 0.0072759 | 0.0018235 | 0 | 0 | 1 | 0.99639 | -0.069223 | 0.4 | 1 | 1.1 | 0.9

## generator_data
GEN_BUS | PG | QG | QMAX | QMIN | VG | MBASE | GEN_STATUS | PMAX | PMIN
12 | 0.17297 | 0.043743 | 10 | -10 | 1 | 100 | 1 | 10 | 0

## branch_data
F_BUS | T_BUS | BR_R | BR_X | BR_B | RATE_A | RATE_B | RATE_C | TAP | SHIFT | BR_STATUS | ANGMIN | ANGMAX | P_in | Q_in | P_out | Q_out
1 | 2 | 1.4441 | 0.92423 | 2.4251e-09 | 0 | 0 | 0 | 0 | 0 | 1 | -90 | 90 | 0.00399 | 0.00099986 | -0.0039898 | -0.00099994
1 | 3 | 5.3458 | 3.4213 | 8.9771e-09 | 0 | 0 | 0 | 0 | 0 | 1 | -90 | 90 | -0.05374 | -0.013468 | 0.053906 | 0.013574
3 | 4 | 6.9238 | 4.4312 | 1.1627e-08 | 0 | 0 | 0 | 0 | 0 | 1 | -90 | 90 | -0.053906 | -0.013574 | 0.054122 | 0.013711
4 | 12 | 0.36679 | 0.23474 | 6.1593e-10 | 0 | 0 | 0 | 0 | 0 | 1 | -90 | 90 | -0.054122 | -0.013711 | 0.054134 | 0.013718
12 | 8 | 1.7487 | 1.1192 | 2.9365e-09 | 0 | 0 | 0 | 0 | 0 | 1 | -90 | 90 | 0.10875 | 0.027495 | -0.10853 | -0.027355
8 | 9 | 2.2381 | 1.4324 | 3.7583e-09 | 0 | 0 | 0 | 0 | 0 | 1 | -90 | 90 | 0.035836 | 0.0089945 | -0.035805 | -0.0089752
8 | 6 | 4.7771 | 3.0573 | 8.022e-09 | 0 | 0 | 0 | 0 | 0 | 1 | -90 | 90 | 0.072691 | 0.018361 | -0.072421 | -0.018189
5 | 6 | 1.642 | 1.0509 | 2.7573e-09 | 0 | 0 | 0 | 0 | 0 | 1 | -90 | 90 | -0.012609 | -0.0031602 | 0.012612 | 0.0031617
6 | 7 | 1.0134 | 0.64855 | 1.7017e-09 | 0 | 0 | 0 | 0 | 0 | 1 | -90 | 90 | 0.015408 | 0.003863 | -0.015405 | -0.0038615
6 | 18 | 2.9004 | 1.8563 | 4.8706e-09 | 0 | 0 | 0 | 0 | 0 | 1 | -90 | 90 | 0.044401 | 0.011164 | -0.044339 | -0.011125
7 | 22 | 1.3173 | 0.8431 | 2.2122e-09 | 0 | 0 | 0 | 0 | 0 | 1 | -90 | 90 | 0.0081776 | 0.0020497 | -0.0081766 | -0.0020493
7 | 20 | 5.8043 | 3.7147 | 9.7469e-09 | 0 | 0 | 0 | 0 | 0 | 1 | -90 | 90 | 0.0072278 | 0.0018118 | -0.0072245 | -0.0018107
18 | 17 | 3.2235 | 2.0631 | 5.4132e-09 | 0 | 0 | 0 | 0 | 0 | 1 | -90 | 90 | 0.024044 | 0.0060385 | -0.024024 | -0.0060262
20 | 21 | 1.2243 | 0.78355 | 2.0559e-09 | 0 | 0 | 0 | 0 | 0 | 1 | -90 | 90 | 0.0072245 | 0.0018107 | -0.0072238 | -0.0018105
9 | 10 | 1.021 | 0.65346 | 1.7146e-09 | 0 | 0 | 0 | 0 | 0 | 1 | -90 | 90 | 0.017578 | 0.0044072 | -0.017575 | -0.0044052
14 | 16 | 1.8293 | 1.1707 | 3.0719e-09 | 0 | 0 | 0 | 0 | 0 | 1 | -90 | 90 | 0.0047069 | 0.0011795 | -0.0047064 | -0.0011795
14 | 17 | 0.29937 | 0.1916 | 5.0273e-10 | 0 | 0 | 0 | 0 | 0 | 1 | -90 | 90 | -0.024022 | -0.006025 | 0.024024 | 0.0060262
14 | 13 | 3.3682 | 2.1556 | 5.6561e-09 | 0 | 0 | 0 | 0 | 0 | 1 | -90 | 90 | 0.019315 | 0.0048455 | -0.019301 | -0.0048374
10 | 11 | 0.98327 | 0.62929 | 1.6512e-09 | 0 | 0 | 0 | 0 | 0 | 1 | -90 | 90 | 0.011747 | 0.0029445 | -0.011745 | -0.0029437
11 | 19 | 1.4381 | 0.92036 | 2.4149e-09 | 0 | 0 | 0 | 0 | 0 | 1 | -90 | 90 | 0.0072767 | 0.0018238 | -0.0072759 | -0.0018235