## bus_data
BUS_I | BUS_TYPE | Pd | Qd | Gs | Bs | area | Vm | Va | baseKV | zone | Vmax | Vmin
1 | 1 | 0.052505 | 0.013159 | 0 | 0 | 1 | 0.99736 | -0.050058 | 0.4 | 1 | 1.1 | 0.9
2 | 3 | 0 | 0 | 0 | 0 | 1 | 1 | 0 | 0.4 | 1 | 1.1 | 0.9
3 | 1 | 0 | 0 | 0 | 0 | 1 | 0.99626 | -0.070827 | 0.4 | 1 | 1.1 | 0.9
4 | 1 | 0 | 0 | 0 | 0 | 1 | 0.99959 | -0.0079349 | 0.4 | 1 | 1.1 | 0.9
10 | 1 | 0 | 0 | 0 | 0 | 1 | 0.99812 | -0.035807 | 0.4 | 1 | 1.1 | 0.9
9 | 1 | 0 | 0 | 0 | 0 | 1 | 0.99477 | -0.099092 | 0.4 | 1 | 1.1 | 0.9
14 | 1 | 0.053657 | 0.013448 | 0 | 0 | 1 | 0.99848 | -0.02918 | 0.4 | 1 | 1.1 | 0.9
5 | 1 | 0 | 0 | 0 | 0 | 1 | 0.99295 | -0.13496 | 0.4 | 1 | 1.1 | 0.9
62 | 1 | 0 | 0 | 0 | 0 | 1 | 0.99014 | -0.18928 | 0.4 | 1 | 1.1 | 0.9
8 | 1 | 0 | 0 | 0 | 0 | 1 | 0.99519 | -0.091939 | 0.4 | 1 | 1.1 | 0.9
61 | 1 | 0.044268 | 0.011095 | 0 | 0 | 1 | 0.99037 | -0.18499 | 0.4 | 1 | 1.1 | 0.9
6 | 1 | 0 | 0 | 0 | 0 | 1 | 0.99242 | -0.14487 | 0.4 | 1 | 1.1 | 0.9
11 | 1 | 0 | 0 | 0 | 0 | 1 | 0.99607 | -0.075033 | 0.4 | 1 | 1.1 | 0.9
12 | 1 | 0 | 0 | 0 | 0 | 1 | 0.98383 | -0.31098 | 0.4 | 1 | 1.1 | 0.9
15 | 1 | 0.042059 | 0.010541 | 0 | 0 | 1 | 0.99006 | -0.19072 | 0.4 | 1 | 1.1 | 0.9
7 | 1 | 0 | 0 | 0 | 0 | 1 | 0.98125 | -0.36128 | 0.4 | 1 | 1.1 | 0.9
22 | 1 | 0.012836 | 0.0032169 | 0 | 0 | 1 | 0.98122 | -0.36196 | 0.4 | 1 | 1.1 | 0.9
25 | 1 | 0.0042501 | 0.0010652 | 0 | 0 | 1 | 0.98093 | -0.36768 | 0.4 | 1 | 1.1 | 0.9
43 | 1 | 0.0048648 | 0.0012192 | 0 | 0 | 1 | 0.99511 | -0.093508 | 0.4 | 1 | 1.1 | 0.9
47 | 1 | 0.01534 | 0.0038445 | 0 | 0 | 1 | 0.99093 | -0.17248 | 0.4 | 1 | 1.1 | 0.9
44 | 1 | 0.0052004 | 0.0013033 | 0 | 0 | 1 | 0.99535 | -0.089074 | 0.4 | 1 | 1.1 | 0.9
65 | 1 | 0.020205 | 0.0050639 | 0 | 0 | 1 | 0.99565 | -0.083079 | 0.4 | 1 | 1.1 | 0.9
70 | 1 | 0.0049333 | 0.0012364 | 0 | 0 | 1 | 0.98377 | -0.31206 | 0.4 | 1 | 1.1 | 0.9
66 | 1 | 0 | 0 | 0 | 0 | 1 | 0.98374 | -0.31258 | 0.4 | 1 | 1.1 | 0.9
13 | 1 | 0 | 0 | 0 | 0 | 1 | 0.98887 | -0.21184 | 0.4 | 1 | 1.1 | 0.9
48 | 1 | 0 | 0 | 0 | 0 | 1 | 0.98688 | -0.25007 | 0.4 | 1 | 1.1 | 0.9
69 | 1 | 0.045333 | 0.011361 | 0 | 0 | 1 | 0.98897 | -0.21202 | 0.4 | 1 | 1.1 | 0.9
16 | 1 | 0 | 0 | 0 | 0 | 1 | 0.99004 | -0.19095 | 0.4 | 1 | 1.1 | 0.9
20 | 1 | 0.0016933 | 0.00042439 | 0 | 0 | 1 | 0.98116 | -0.36307 | 0.4 | 1 | 1.1 | 0.9
24 | 1 | 0.0023018 | 0.00057688 | 0 | 0 | 1 | 0.98092 | -0.36775 | 0.4 | 1 | 1.1 | 0.9
30 | 1 | 0 | 0 | 0 | 0 | 1 | 0.99431 | -0.10912 | 0.4 | 1 | 1.1 | 0.9
67 | 1 | 0.00394 | 0.00098747 | 0 | 0 | 1 | 0.9837 | -0.31341 | 0.4 | 1 | 1.1 | 0.9
56 | 1 | 0 | 0 | 0 | 0 | 1 | 0.97909 | -0.40141 | 0.4 | 1 | 1.1 | 0.9
64 | 1 | 0.014905 | 0.0037357 | 0 | 0 | 1 | 0.98654 | -0.25683 | 0.4 | 1 | 1.1 | 0.9
17 | 1 | 0.016915 | 0.0042392 | 0 | 0 | 1 | 0.98984 | -0.19491 | 0.4 | 1 | 1.1 | 0.9
18 | 1 | 0 | 0 | 0 | 0 | 1 | 0.98933 | -0.20489 | 0.4 | 1 | 1.1 | 0.9
27 | 1 | 0 | 0 | 0 | 0 | 1 | 0.98874 | -0.21628 | 0.4 | 1 | 1.1 | 0.9
26 | 1 | 0.006426 | 0.0016105 | 0 | 0 | 1 | 0.98925 | -0.2063 | 0.4 | 1 | 1.1 | 0.9
32 | 1 | 0.0088477 | 0.0022174 | 0 | 0 | 1 | 0.9885 | -0.22096 | 0.4 | 1 | 1.1 | 0.9
31 | 1 | 0.0059501 | 0.0014912 | 0 | 0 | 1 | 0.98866 | -0.21777 | 0.4 | 1 | 1.1 | 0.9
19 | 1 | 0.0058961 | 0.0014777 | 0 | 0 | 1 | 0.98108 | -0.36457 | 0.4 | 1 | 1.1 | 0.9
21 | 1 | 0.0042284 | 0.0010597 | 0 | 0 | 1 | 0.98106 | -0.36506 | 0.4 | 1 | 1.1 | 0.9
23 | 1 | 0.0044332 | 0.0011111 | 0 | 0 | 1 | 0.98084 | -0.36935 | 0.4 | 1 | 1.1 | 0.9
33 | 1 | 0.0057227 | 0.0014342 | 0 | 0 | 1 | 0.98835 | -0.22388 | 0.4 | 1 | 1.1 | 0.9
28 | 1 | 0.0091273 | 0.0022875 | 0 | 0 | 1 | 0.99396 | -0.11581 | 0.4 | 1 | 1.1 | 0.9
29 | 1 | 0.007526 | 0.0018862 | 0 | 0 | 1 | 0.99397 | -0.11566 | 0.4 | 1 | 1.1 | 0.9
45 | 1 | 0.00697 | 0.0017468 | 0 | 0 | 1 | 0.99406 | -0.1138 | 0.4 | 1 | 1.1 | 0.9
41 | 1 | 0.009003 | 0.0022564 | 0 | 0 | 1 | 0.99311 | -0.13225 | 0.4 | 1 | 1.1 | 0.9
34 | 1 | 0.007675 | 0.0019235 | 0 | 0 | 1 | 0.99089 | -0.17522 | 0.4 | 1 | 1.1 | 0.9
35 | 1 | 0.0065263 | 0.0016356 | 0 | 0 | 1 | 0.99091 | -0.17484 | 0.4 | 1 | 1.1 | 0.9
36 | 1 | 0.009067 | 0.0022724 | 0 | 0 | 1 | 0.99118 | -0.16957 | 0.4 | 1 | 1.1 | 0.9
37 | 1 | 0 | 0 | 0 | 0 | 1 | 0.99133 | -0.16664 | 0.4 | 1 | 1.1 | 0.9
46 | 1 | 0.0065835 | 0.00165 | 0 | 0 | 1 | 0.99126 | -0.16793 | 0.4 | 1 | 1.1 | 0.9
42 | 1 | 0.0065313 | 0.0016369 | 0 | 0 | 1 | 0.99236 | -0.14673 | 0.4 | 1 | 1.1 | 0.9
40 | 1 | 0 | 0 | 0 | 0 | 1 | 0.99236 | -0.14662 | 0.4 | 1 | 1.1 | 0.9
38 | 1 | 0.0084138 | 0.0021087 | 0 | 0 | 1 | 0.99201 | -0.15344 | 0.4 | 1 | 1.1 | 0.9
39 | 1 | 0.0067796 | 0.0016991 | 0 | 0 | 1 | 0.99202 | -0.15321 | 0.4 | 1 | 1.1 | 0.9
58 | 1 | 0.015015 | 0.003763 | 0 | 0 | 1 | 0.97822 | -0.41827 | 0.4 | 1 | 1.1 | 0.9
49 | 1 | 0.013336 | 0.0033422 | 0 | 0 | 1 | 0.97587 | -0.4646 | 0.4 | 1 | 1.1 | 0.9
51 | 1 | 0 | 0 | 0 | 0 | 1 | 0.97607 | -0.46051 | 0.4 | 1 | 1.1 | 0.9
57 | 1 | 0.018672 | 0.0046795 | 0 | 0 | 1 | 0.97644 | -0.45328 | 0.4 | 1 | 1.1 | 0.9
53 | 1 | 0 | 0 | 0 | 0 | 1 | 0.975 | -0.48156 | 0.4 | 1 | 1.1 | 0.9
60 | 1 | 0.014926 | 0.0037408 | 0 | 0 | 1 | 0.97511 | -0.4795 | 0.4 | 1 | 1.1 | 0.9
59 | 1 | 0.01637 | 0.0041027 | 0 | 0 | 1 | 0.97394 | -0.50249 | 0.4 | 1 | 1.1 | 0.9
54 | 1 | 0 | 0 | 0 | 0 | 1 | 0.97709 | -0.44055 | 0.4 | 1 | 1.1 | 0.9
55 | 1 | 0 | 0 | 0 | 0 | 1 | 0.97567 | -0.4685 | 0.4 | 1 | 1.1 | 0.9

## generator_data
GEN_BUS | PG | QG | QMAX | QMIN | VG | MBASE | GEN_STATUS | PMAX | PMIN
2 | 0.55468 | 0.14111 | 10 | -10 | 1 | 100 | 1 | 10 | 0

## branch_data
F_BUS | T_BUS | BR_R | BR_X | BR_B | RATE_A | RATE_B | RATE_C | TAP | SHIFT | BR_STATUS | ANGMIN | ANGMAX | P_in | Q_in | P_out | Q_out
1 | 2 | 1.3892 | 0.88911 | 6.9987e-09 | 0 | 0 | 0 | 0 | 0 | 1 | -90 | 90 | -0.16288 | -0.041521 | 0.16328 | 0.041773
1 | 3 | 0.85192 | 0.54523 | 4.2918e-09 | 0 | 0 | 0 | 0 | 0 | 1 | -90 | 90 | 0.11038 | 0.028363 | -0.11027 | -0.028292
2 | 4 | 0.66258 | 0.42405 | 1.1126e-09 | 0 | 0 | 0 | 0 | 0 | 1 | -90 | 90 | 0.053732 | 0.013495 | -0.053711 | -0.013482
2 | 10 | 0.47885 | 0.30647 | 2.4124e-09 | 0 | 0 | 0 | 0 | 0 | 1 | -90 | 90 | 0.33767 | 0.085846 | -0.33709 | -0.085474
3 | 9 | 1.1564 | 0.74008 | 5.8256e-09 | 0 | 0 | 0 | 0 | 0 | 1 | -90 | 90 | 0.11027 | 0.028292 | -0.11012 | -0.028196
4 | 14 | 1.7713 | 1.1336 | 2.9745e-09 | 0 | 0 | 0 | 0 | 0 | 1 | -90 | 90 | 0.053711 | 0.013482 | -0.053657 | -0.013448
10 | 11 | 1.1603 | 0.74259 | 3.8969e-09 | 0 | 0 | 0 | 0 | 0 | 1 | -90 | 90 | 0.15205 | 0.038647 | -0.15176 | -0.038464
10 | 44 | 2.653 | 1.6979 | 4.4551e-09 | 0 | 0 | 0 | 0 | 0 | 1 | -90 | 90 | 0.089863 | 0.022698 | -0.089634 | -0.022552
10 | 8 | 2.6455 | 1.6931 | 4.4425e-09 | 0 | 0 | 0 | 0 | 0 | 1 | -90 | 90 | 0.09518 | 0.024129 | -0.094924 | -0.023966
9 | 47 | 2.9864 | 1.9113 | 1.003e-08 | 0 | 0 | 0 | 0 | 0 | 1 | -90 | 90 | 0.11012 | 0.028196 | -0.10973 | -0.027947
5 | 62 | 5.2802 | 3.3793 | 8.8668e-09 | 0 | 0 | 0 | 0 | 0 | 1 | -90 | 90 | 0.0455 | 0.011467 | -0.045382 | -0.011393
5 | 8 | 2.1267 | 1.3611 | 3.5713e-09 | 0 | 0 | 0 | 0 | 0 | 1 | -90 | 90 | -0.089873 | -0.022629 | 0.090058 | 0.022747
5 | 61 | 4.9816 | 3.1882 | 8.3654e-09 | 0 | 0 | 0 | 0 | 0 | 1 | -90 | 90 | 0.044374 | 0.011161 | -0.044268 | -0.011095
62 | 69 | 2.2015 | 1.4089 | 3.6969e-09 | 0 | 0 | 0 | 0 | 0 | 1 | -90 | 90 | 0.045382 | 0.011393 | -0.045333 | -0.011361
8 | 43 | 1.4317 | 0.91628 | 2.4042e-09 | 0 | 0 | 0 | 0 | 0 | 1 | -90 | 90 | 0.0048652 | 0.0012192 | -0.0048648 | -0.0012192
6 | 11 | 2.3721 | 1.5182 | 3.9834e-09 | 0 | 0 | 0 | 0 | 0 | 1 | -90 | 90 | -0.13111 | -0.033114 | 0.13155 | 0.033395
6 | 12 | 16.3288 | 10.4504 | 2.742e-08 | 0 | 0 | 0 | 0 | 0 | 1 | -90 | 90 | 0.044961 | 0.011438 | -0.044604 | -0.011212
6 | 15 | 2.3501 | 1.5041 | 3.9465e-09 | 0 | 0 | 0 | 0 | 0 | 1 | -90 | 90 | 0.086146 | 0.021676 | -0.085957 | -0.021556
11 | 65 | 1.7702 | 1.1329 | 2.9726e-09 | 0 | 0 | 0 | 0 | 0 | 1 | -90 | 90 | 0.020213 | 0.0050686 | -0.020205 | -0.0050639
12 | 70 | 0.95047 | 0.6083 | 1.5961e-09 | 0 | 0 | 0 | 0 | 0 | 1 | -90 | 90 | 0.0049335 | 0.0012364 | -0.0049333 | -0.0012364
12 | 66 | 1.7603 | 1.1266 | 2.9559e-09 | 0 | 0 | 0 | 0 | 0 | 1 | -90 | 90 | 0.0039405 | 0.00098734 | -0.0039402 | -0.00098743
12 | 7 | 6.1067 | 3.9083 | 1.0255e-08 | 0 | 0 | 0 | 0 | 0 | 1 | -90 | 90 | 0.03573 | 0.0089887 | -0.035644 | -0.0089348
15 | 16 | 0.023328 | 0.01493 | 3.9174e-11 | 0 | 0 | 0 | 0 | 0 | 1 | -90 | 90 | 0.043899 | 0.011015 | -0.043898 | -0.011015
7 | 22 | 0.11906 | 0.076198 | 1.9993e-10 | 0 | 0 | 0 | 0 | 0 | 1 | -90 | 90 | 0.024656 | 0.00618 | -0.024655 | -0.0061795
7 | 25 | 2.5143 | 1.6091 | 4.2221e-09 | 0 | 0 | 0 | 0 | 0 | 1 | -90 | 90 | 0.010989 | 0.0027549 | -0.010985 | -0.0027531
22 | 20 | 0.40607 | 0.25989 | 6.819e-10 | 0 | 0 | 0 | 0 | 0 | 1 | -90 | 90 | 0.011819 | 0.0029625 | -0.011818 | -0.0029622
25 | 24 | 0.041952 | 0.026849 | 7.0448e-11 | 0 | 0 | 0 | 0 | 0 | 1 | -90 | 90 | 0.0067353 | 0.0016879 | -0.0067352 | -0.0016879
47 | 13 | 1.8544 | 1.1868 | 3.114e-09 | 0 | 0 | 0 | 0 | 0 | 1 | -90 | 90 | 0.094386 | 0.024103 | -0.094207 | -0.023989
44 | 30 | 1.0561 | 0.67591 | 1.7735e-09 | 0 | 0 | 0 | 0 | 0 | 1 | -90 | 90 | 0.084434 | 0.021249 | -0.084353 | -0.021197
66 | 67 | 0.91555 | 0.58595 | 1.5374e-09 | 0 | 0 | 0 | 0 | 0 | 1 | -90 | 90 | 0.0039402 | 0.00098743 | -0.00394 | -0.00098748
13 | 48 | 1.7937 | 1.148 | 3.0121e-09 | 0 | 0 | 0 | 0 | 0 | 1 | -90 | 90 | 0.094207 | 0.023989 | -0.094033 | -0.023878
48 | 56 | 8.3685 | 5.3559 | 1.4053e-08 | 0 | 0 | 0 | 0 | 0 | 1 | -90 | 90 | 0.079123 | 0.02014 | -0.07855 | -0.019775
48 | 64 | 1.9783 | 1.2661 | 3.3221e-09 | 0 | 0 | 0 | 0 | 0 | 1 | -90 | 90 | 0.01491 | 0.0037384 | -0.014905 | -0.0037357
16 | 17 | 1.0282 | 0.65808 | 1.7267e-09 | 0 | 0 | 0 | 0 | 0 | 1 | -90 | 90 | 0.016918 | 0.0042411 | -0.016915 | -0.0042392
16 | 18 | 2.2709 | 1.4533 | 3.8134e-09 | 0 | 0 | 0 | 0 | 0 | 1 | -90 | 90 | 0.02698 | 0.0067735 | -0.026962 | -0.0067624
20 | 19 | 0.63868 | 0.40876 | 1.0725e-09 | 0 | 0 | 0 | 0 | 0 | 1 | -90 | 90 | 0.010125 | 0.0025378 | -0.010124 | -0.0025374
24 | 23 | 1.5609 | 0.99898 | 2.6212e-09 | 0 | 0 | 0 | 0 | 0 | 1 | -90 | 90 | 0.0044335 | 0.001111 | -0.0044332 | -0.0011111
30 | 45 | 0.30697 | 0.19646 | 5.1548e-10 | 0 | 0 | 0 | 0 | 0 | 1 | -90 | 90 | 0.067694 | 0.01702 | -0.067679 | -0.017011
30 | 29 | 1.7381 | 1.1124 | 2.9188e-09 | 0 | 0 | 0 | 0 | 0 | 1 | -90 | 90 | 0.016659 | 0.0041768 | -0.016653 | -0.0041737
56 | 58 | 0.92382 | 0.59124 | 1.5513e-09 | 0 | 0 | 0 | 0 | 0 | 1 | -90 | 90 | 0.07855 | 0.019775 | -0.078487 | -0.019735
18 | 27 | 2.4334 | 1.5574 | 4.0863e-09 | 0 | 0 | 0 | 0 | 0 | 1 | -90 | 90 | 0.020536 | 0.0051518 | -0.020525 | -0.005145
18 | 26 | 0.96248 | 0.61599 | 1.6163e-09 | 0 | 0 | 0 | 0 | 0 | 1 | -90 | 90 | 0.0064264 | 0.0016106 | -0.0064259 | -0.0016105
27 | 32 | 1.4056 | 0.89961 | 2.3604e-09 | 0 | 0 | 0 | 0 | 0 | 1 | -90 | 90 | 0.014574 | 0.0036537 | -0.014571 | -0.0036519
27 | 31 | 1.0945 | 0.70049 | 1.838e-09 | 0 | 0 | 0 | 0 | 0 | 1 | -90 | 90 | 0.0059505 | 0.0014913 | -0.0059501 | -0.0014912
32 | 33 | 2.2349 | 1.4303 | 3.7529e-09 | 0 | 0 | 0 | 0 | 0 | 1 | -90 | 90 | 0.0057235 | 0.0014344 | -0.0057227 | -0.0014343
19 | 21 | 0.49823 | 0.31887 | 8.3667e-10 | 0 | 0 | 0 | 0 | 0 | 1 | -90 | 90 | 0.0042284 | 0.0010597 | -0.0042283 | -0.0010597
28 | 29 | 0.074328 | 0.04757 | 1.2482e-10 | 0 | 0 | 0 | 0 | 0 | 1 | -90 | 90 | -0.0091273 | -0.0022875 | 0.0091273 | 0.0022875
45 | 41 | 1.3478 | 0.86257 | 2.2633e-09 | 0 | 0 | 0 | 0 | 0 | 1 | -90 | 90 | 0.060709 | 0.015264 | -0.060656 | -0.01523
41 | 40 | 1.2304 | 0.78747 | 2.0662e-09 | 0 | 0 | 0 | 0 | 0 | 1 | -90 | 90 | 0.051653 | 0.012973 | -0.051617 | -0.012951
34 | 35 | 0.21489 | 0.13753 | 3.6086e-10 | 0 | 0 | 0 | 0 | 0 | 1 | -90 | 90 | -0.007675 | -0.0019235 | 0.0076751 | 0.0019236
35 | 36 | 1.6325 | 1.0448 | 2.7415e-09 | 0 | 0 | 0 | 0 | 0 | 1 | -90 | 90 | -0.014201 | -0.0035592 | 0.014205 | 0.0035612
36 | 37 | 0.55472 | 0.35502 | 9.3152e-10 | 0 | 0 | 0 | 0 | 0 | 1 | -90 | 90 | -0.023272 | -0.0058336 | 0.023275 | 0.0058356
37 | 46 | 0.85853 | 0.54946 | 1.4417e-09 | 0 | 0 | 0 | 0 | 0 | 1 | -90 | 90 | 0.0065839 | 0.0016501 | -0.0065835 | -0.00165
37 | 42 | 2.9408 | 1.8821 | 4.9383e-09 | 0 | 0 | 0 | 0 | 0 | 1 | -90 | 90 | -0.029859 | -0.0074857 | 0.029887 | 0.0075034
42 | 40 | 0.013668 | 0.0087476 | 2.2952e-11 | 0 | 0 | 0 | 0 | 0 | 1 | -90 | 90 | -0.036419 | -0.0091403 | 0.036419 | 0.0091404
40 | 39 | 1.9145 | 1.2253 | 3.2149e-09 | 0 | 0 | 0 | 0 | 0 | 1 | -90 | 90 | 0.015198 | 0.0038106 | -0.015194 | -0.0038079
38 | 39 | 0.12117 | 0.077546 | 2.0347e-10 | 0 | 0 | 0 | 0 | 0 | 1 | -90 | 90 | -0.0084138 | -0.0021087 | 0.0084139 | 0.0021088
58 | 54 | 1.5078 | 0.96502 | 2.5321e-09 | 0 | 0 | 0 | 0 | 0 | 1 | -90 | 90 | 0.063472 | 0.015972 | -0.063405 | -0.015929
49 | 51 | 1.3121 | 0.83976 | 2.2034e-09 | 0 | 0 | 0 | 0 | 0 | 1 | -90 | 90 | -0.013335 | -0.0033423 | 0.013338 | 0.0033438
51 | 57 | 2.3143 | 1.4812 | 3.8864e-09 | 0 | 0 | 0 | 0 | 0 | 1 | -90 | 90 | -0.013338 | -0.0033438 | 0.013342 | 0.0033463
57 | 54 | 1.7012 | 1.0888 | 2.8568e-09 | 0 | 0 | 0 | 0 | 0 | 1 | -90 | 90 | -0.032014 | -0.008026 | 0.032033 | 0.0080381
53 | 60 | 0.53657 | 0.3434 | 9.0104e-10 | 0 | 0 | 0 | 0 | 0 | 1 | -90 | 90 | -0.016386 | -0.0041124 | 0.016388 | 0.0041134
53 | 59 | 5.4415 | 3.4826 | 9.1378e-09 | 0 | 0 | 0 | 0 | 0 | 1 | -90 | 90 | 0.016386 | 0.0041125 | -0.01637 | -0.0041029
60 | 55 | 1.4979 | 0.95868 | 2.5155e-09 | 0 | 0 | 0 | 0 | 0 | 1 | -90 | 90 | -0.031313 | -0.0078543 | 0.03133 | 0.0078646
54 | 55 | 3.8168 | 2.4428 | 6.4094e-09 | 0 | 0 | 0 | 0 | 0 | 1 | -90 | 90 | 0.031372 | 0.0078907 | -0.03133 | -0.0078645