## bus_data
BUS_I | BUS_TYPE | Pd | Qd | Gs | Bs | area | Vm | Va | baseKV | zone | Vmax | Vmin
1 | 1 | 0.023422 | 0.00587 | 0 | 0 | 1 | 0.99285 | -0.13715 | 0.4 | 1 | 1.1 | 0.9
2 | 1 | 0.01714 | 0.0042956 | 0 | 0 | 1 | 0.99196 | -0.15446 | 0.4 | 1 | 1.1 | 0.9
3 | 1 | 0 | 0 | 0 | 0 | 1 | 0.99737 | -0.050369 | 0.4 | 1 | 1.1 | 0.9
4 | 1 | 0 | 0 | 0 | 0 | 1 | 0.99046 | -0.18334 | 0.4 | 1 | 1.1 | 0.9
5 | 1 | 0.0069495 | 0.0017417 | 0 | 0 | 1 | 0.99533 | -0.089639 | 0.4 | 1 | 1.1 | 0.9
7 | 1 | 0 | 0 | 0 | 0 | 1 | 0.99451 | -0.10515 | 0.4 | 1 | 1.1 | 0.9
12 | 3 | 0 | 0 | 0 | 0 | 1 | 1 | 0 | 0.4 | 1 | 1.1 | 0.9
24 | 1 | 0 | 0 | 0 | 0 | 1 | 0.98889 | -0.21397 | 0.4 | 1 | 1.1 | 0.9
58 | 1 | 0.0069485 | 0.0017415 | 0 | 0 | 1 | 0.99505 | -0.095088 | 0.4 | 1 | 1.1 | 0.9
6 | 1 | 0 | 0 | 0 | 0 | 1 | 0.9929 | -0.13628 | 0.4 | 1 | 1.1 | 0.9
50 | 1 | 0 | 0 | 0 | 0 | 1 | 0.99257 | -0.14271 | 0.4 | 1 | 1.1 | 0.9
8 | 1 | 0 | 0 | 0 | 0 | 1 | 0.99062 | -0.18048 | 0.4 | 1 | 1.1 | 0.9
49 | 1 | 0.0069528 | 0.0017425 | 0 | 0 | 1 | 0.99358 | -0.12313 | 0.4 | 1 | 1.1 | 0.9
51 | 1 | 0.00383 | 0.0009599 | 0 | 0 | 1 | 0.99445 | -0.10634 | 0.4 | 1 | 1.1 | 0.9
60 | 1 | 0.01489 | 0.0037319 | 0 | 0 | 1 | 0.98976 | -0.19706 | 0.4 | 1 | 1.1 | 0.9
9 | 1 | 0 | 0 | 0 | 0 | 1 | 0.98946 | -0.20246 | 0.4 | 1 | 1.1 | 0.9
11 | 1 | 0 | 0 | 0 | 0 | 1 | 0.99359 | -0.12277 | 0.4 | 1 | 1.1 | 0.9
30 | 1 | 0 | 0 | 0 | 0 | 1 | 0.98902 | -0.21119 | 0.4 | 1 | 1.1 | 0.9
27 | 1 | 0 | 0 | 0 | 0 | 1 | 0.98924 | -0.20675 | 0.4 | 1 | 1.1 | 0.9
55 | 1 | 0.0059098 | 0.0014811 | 0 | 0 | 1 | 0.99357 | -0.12316 | 0.4 | 1 | 1.1 | 0.9
38 | 1 | 0.0066544 | 0.0016678 | 0 | 0 | 1 | 0.99304 | -0.13338 | 0.4 | 1 | 1.1 | 0.9
41 | 1 | 0.0069018 | 0.0017298 | 0 | 0 | 1 | 0.99905 | -0.018219 | 0.4 | 1 | 1.1 | 0.9
39 | 1 | 0.0081127 | 0.0020332 | 0 | 0 | 1 | 0.99881 | -0.022879 | 0.4 | 1 | 1.1 | 0.9
13 | 1 | 0 | 0 | 0 | 0 | 1 | 0.98871 | -0.2171 | 0.4 | 1 | 1.1 | 0.9
26 | 1 | 0 | 0 | 0 | 0 | 1 | 0.98873 | -0.21684 | 0.4 | 1 | 1.1 | 0.9
31 | 1 | 0.00058533 | 0.0001467 | 0 | 0 | 1 | 0.98869 | -0.21751 | 0.4 | 1 | 1.1 | 0.9
23 | 1 | 0.0078035 | 0.0019557 | 0 | 0 | 1 | 0.9882 | -0.22737 | 0.4 | 1 | 1.1 | 0.9
57 | 1 | 0.0069522 | 0.0017424 | 0 | 0 | 1 | 0.99487 | -0.098433 | 0.4 | 1 | 1.1 | 0.9
59 | 1 | 0 | 0 | 0 | 0 | 1 | 0.99217 | -0.15043 | 0.4 | 1 | 1.1 | 0.9
53 | 1 | 0.0042187 | 0.0010573 | 0 | 0 | 1 | 0.99245 | -0.14513 | 0.4 | 1 | 1.1 | 0.9
61 | 1 | 0.010146 | 0.0025429 | 0 | 0 | 1 | 0.9888 | -0.21528 | 0.4 | 1 | 1.1 | 0.9
20 | 1 | 0 | 0 | 0 | 0 | 1 | 0.9881 | -0.22895 | 0.4 | 1 | 1.1 | 0.9
29 | 1 | 0.00077128 | 0.0001933 | 0 | 0 | 1 | 0.98913 | -0.20901 | 0.4 | 1 | 1.1 | 0.9
25 | 1 | 0.0020543 | 0.00051486 | 0 | 0 | 1 | 0.98896 | -0.21232 | 0.4 | 1 | 1.1 | 0.9
56 | 1 | 0.0069497 | 0.0017418 | 0 | 0 | 1 | 0.99478 | -0.10025 | 0.4 | 1 | 1.1 | 0.9
37 | 1 | 0.010214 | 0.0025599 | 0 | 0 | 1 | 0.99304 | -0.13345 | 0.4 | 1 | 1.1 | 0.9
47 | 1 | 0.0084401 | 0.0021153 | 0 | 0 | 1 | 0.99888 | -0.021578 | 0.4 | 1 | 1.1 | 0.9
40 | 1 | 0 | 0 | 0 | 0 | 1 | 0.99869 | -0.025252 | 0.4 | 1 | 1.1 | 0.9
28 | 1 | 0.0059224 | 0.0014843 | 0 | 0 | 1 | 0.98856 | -0.21996 | 0.4 | 1 | 1.1 | 0.9
14 | 1 | 0.0070052 | 0.0017557 | 0 | 0 | 1 | 0.98666 | -0.25695 | 0.4 | 1 | 1.1 | 0.9
15 | 1 | 0.0015115 | 0.00037882 | 0 | 0 | 1 | 0.98669 | -0.25644 | 0.4 | 1 | 1.1 | 0.9
17 | 1 | 0.0024322 | 0.00060956 | 0 | 0 | 1 | 0.98692 | -0.25199 | 0.4 | 1 | 1.1 | 0.9
16 | 1 | 0.0032751 | 0.00082082 | 0 | 0 | 1 | 0.98711 | -0.24815 | 0.4 | 1 | 1.1 | 0.9
18 | 1 | 0 | 0 | 0 | 0 | 1 | 0.98759 | -0.23886 | 0.4 | 1 | 1.1 | 0.9
19 | 1 | 0.0040471 | 0.0010143 | 0 | 0 | 1 | 0.98754 | -0.23981 | 0.4 | 1 | 1.1 | 0.9
62 | 1 | 0.0081164 | 0.0020342 | 0 | 0 | 1 | 0.988 | -0.23096 | 0.4 | 1 | 1.1 | 0.9
21 | 1 | 0.0096008 | 0.0024062 | 0 | 0 | 1 | 0.98792 | -0.23281 | 0.4 | 1 | 1.1 | 0.9
22 | 1 | 0.0021244 | 0.00053242 | 0 | 0 | 1 | 0.98809 | -0.2294 | 0.4 | 1 | 1.1 | 0.9
32 | 1 | 0.0020976 | 0.00052572 | 0 | 0 | 1 | 0.98911 | -0.2094 | 0.4 | 1 | 1.1 | 0.9
33 | 1 | 0.0012832 | 0.00032159 | 0 | 0 | 1 | 0.98909 | -0.20984 | 0.4 | 1 | 1.1 | 0.9
34 | 1 | 0.0077766 | 0.001949 | 0 | 0 | 1 | 0.99204 | -0.15272 | 0.4 | 1 | 1.1 | 0.9
35 | 1 | 0.0066561 | 0.0016682 | 0 | 0 | 1 | 0.99224 | -0.14897 | 0.4 | 1 | 1.1 | 0.9
36 | 1 | 0.0059052 | 0.00148 | 0 | 0 | 1 | 0.99241 | -0.14553 | 0.4 | 1 | 1.1 | 0.9
42 | 1 | 0.0090432 | 0.0022664 | 0 | 0 | 1 | 0.99851 | -0.028669 | 0.4 | 1 | 1.1 | 0.9
43 | 1 | 0.007433 | 0.0018629 | 0 | 0 | 1 | 0.99828 | -0.033083 | 0.4 | 1 | 1.1 | 0.9
46 | 1 | 0.0048414 | 0.0012134 | 0 | 0 | 1 | 0.99849 | -0.029085 | 0.4 | 1 | 1.1 | 0.9
45 | 1 | 0 | 0 | 0 | 0 | 1 | 0.99813 | -0.035959 | 0.4 | 1 | 1.1 | 0.9
48 | 1 | 0.005846 | 0.0014652 | 0 | 0 | 1 | 0.99818 | -0.035056 | 0.4 | 1 | 1.1 | 0.9
44 | 1 | 0.0073153 | 0.0018334 | 0 | 0 | 1 | 0.99812 | -0.036115 | 0.4 | 1 | 1.1 | 0.9
64 | 1 | 0.0069707 | 0.001747 | 0 | 0 | 1 | 0.99204 | -0.15293 | 0.4 | 1 | 1.1 | 0.9
63 | 1 | 0.0091627 | 0.0022964 | 0 | 0 | 1 | 0.99203 | -0.1532 | 0.4 | 1 | 1.1 | 0.9
52 | 1 | 0.0038439 | 0.00096337 | 0 | 0 | 1 | 0.99242 | -0.14568 | 0.4 | 1 | 1.1 | 0.9
54 | 1 | 0.0042187 | 0.0010573 | 0 | 0 | 1 | 0.9924 | -0.14595 | 0.4 | 1 | 1.1 | 0.9

## generator_data
GEN_BUS | PG | QG | QMAX | QMIN | VG | MBASE | GEN_STATUS | PMAX | PMIN
12 | 0.29422 | 0.074472 | 10 | -10 | 1 | 100 | 1 | 10 | 0

## branch_data
F_BUS | T_BUS | BR_R | BR_X | BR_B | RATE_A | RATE_B | RATE_C | TAP | SHIFT | BR_STATUS | ANGMIN | ANGMAX | P_in | Q_in | P_out | Q_out
1 | 2 | 2.0846 | 1.3341 | 3.5006e-09 | 0 | 0 | 0 | 0 | 0 | 1 | -90 | 90 | 0.036769 | 0.0092512 | -0.036739 | -0.0092321
1 | 3 | 6.4088 | 4.1016 | 1.0762e-08 | 0 | 0 | 0 | 0 | 0 | 1 | -90 | 90 | -0.060191 | -0.015121 | 0.060441 | 0.01528
2 | 4 | 6.5099 | 4.1663 | 1.0932e-08 | 0 | 0 | 0 | 0 | 0 | 1 | -90 | 90 | 0.019599 | 0.0049366 | -0.019572 | -0.0049203
3 | 5 | 6.2849 | 4.0223 | 1.0554e-08 | 0 | 0 | 0 | 0 | 0 | 1 | -90 | 90 | 0.02786 | 0.0070044 | -0.027808 | -0.006972
3 | 7 | 4.5023 | 2.8815 | 7.5605e-09 | 0 | 0 | 0 | 0 | 0 | 1 | -90 | 90 | 0.054362 | 0.013726 | -0.05422 | -0.013635
3 | 12 | 1.5857 | 1.0148 | 5.3255e-09 | 0 | 0 | 0 | 0 | 0 | 1 | -90 | 90 | -0.14266 | -0.03601 | 0.14301 | 0.036231
4 | 24 | 6.8834 | 4.4054 | 1.1559e-08 | 0 | 0 | 0 | 0 | 0 | 1 | -90 | 90 | 0.019572 | 0.0049203 | -0.019544 | -0.0049032
5 | 58 | 1.1601 | 0.74249 | 1.9482e-09 | 0 | 0 | 0 | 0 | 0 | 1 | -90 | 90 | 0.020859 | 0.0052303 | -0.020853 | -0.005227
7 | 51 | 1.371 | 0.87745 | 2.3023e-09 | 0 | 0 | 0 | 0 | 0 | 1 | -90 | 90 | 0.0038303 | 0.00095981 | -0.00383 | -0.0009599
7 | 49 | 1.584 | 1.0137 | 2.6599e-09 | 0 | 0 | 0 | 0 | 0 | 1 | -90 | 90 | 0.05039 | 0.012676 | -0.050347 | -0.012648
12 | 41 | 5.3171 | 3.4029 | 8.9288e-09 | 0 | 0 | 0 | 0 | 0 | 1 | -90 | 90 | 0.015357 | 0.0038533 | -0.015343 | -0.0038456
12 | 39 | 2.4048 | 1.5391 | 4.0383e-09 | 0 | 0 | 0 | 0 | 0 | 1 | -90 | 90 | 0.042654 | 0.010713 | -0.042607 | -0.010683
12 | 11 | 5.9184 | 3.7878 | 9.9386e-09 | 0 | 0 | 0 | 0 | 0 | 1 | -90 | 90 | 0.093201 | 0.023675 | -0.092654 | -0.023326
24 | 23 | 3.0053 | 1.9234 | 5.0467e-09 | 0 | 0 | 0 | 0 | 0 | 1 | -90 | 90 | 0.019544 | 0.0049032 | -0.019531 | -0.0048957
58 | 57 | 1.0674 | 0.68312 | 1.7924e-09 | 0 | 0 | 0 | 0 | 0 | 1 | -90 | 90 | 0.013905 | 0.0034856 | -0.013903 | -0.0034843
6 | 50 | 0.9993 | 0.63955 | 1.6781e-09 | 0 | 0 | 0 | 0 | 0 | 1 | -90 | 90 | 0.028433 | 0.0071319 | -0.028424 | -0.0071265
6 | 8 | 13.0821 | 8.3726 | 2.1968e-08 | 0 | 0 | 0 | 0 | 0 | 1 | -90 | 90 | 0.014934 | 0.0037566 | -0.014902 | -0.0037386
6 | 49 | 1.3421 | 0.85894 | 2.2537e-09 | 0 | 0 | 0 | 0 | 0 | 1 | -90 | 90 | -0.043367 | -0.010888 | 0.043394 | 0.010906
50 | 59 | 2.1125 | 1.352 | 3.5475e-09 | 0 | 0 | 0 | 0 | 0 | 1 | -90 | 90 | 0.016141 | 0.0040477 | -0.016135 | -0.0040442
50 | 53 | 0.87074 | 0.55727 | 1.4622e-09 | 0 | 0 | 0 | 0 | 0 | 1 | -90 | 90 | 0.012283 | 0.0030788 | -0.012282 | -0.0030781
8 | 60 | 4.8948 | 3.1327 | 8.2198e-09 | 0 | 0 | 0 | 0 | 0 | 1 | -90 | 90 | 0.014902 | 0.0037386 | -0.01489 | -0.0037319
9 | 11 | 7.1283 | 4.5621 | 1.197e-08 | 0 | 0 | 0 | 0 | 0 | 1 | -90 | 90 | -0.049315 | -0.01238 | 0.049503 | 0.012499
9 | 30 | 1.0481 | 0.67081 | 1.7601e-09 | 0 | 0 | 0 | 0 | 0 | 1 | -90 | 90 | 0.036593 | 0.0091915 | -0.036578 | -0.0091819
9 | 27 | 1.48 | 0.94718 | 2.4853e-09 | 0 | 0 | 0 | 0 | 0 | 1 | -90 | 90 | 0.012722 | 0.0031883 | -0.012719 | -0.0031868
11 | 55 | 0.2867 | 0.18349 | 4.8144e-10 | 0 | 0 | 0 | 0 | 0 | 1 | -90 | 90 | 0.0059099 | 0.0014812 | -0.0059098 | -0.0014811
11 | 38 | 1.2608 | 0.80688 | 2.1171e-09 | 0 | 0 | 0 | 0 | 0 | 1 | -90 | 90 | 0.037241 | 0.0093457 | -0.037222 | -0.0093339
30 | 61 | 1.7642 | 1.1291 | 2.9626e-09 | 0 | 0 | 0 | 0 | 0 | 1 | -90 | 90 | 0.010148 | 0.0025439 | -0.010146 | -0.0025429
30 | 20 | 2.947 | 1.8861 | 4.9487e-09 | 0 | 0 | 0 | 0 | 0 | 1 | -90 | 90 | 0.02643 | 0.006638 | -0.026407 | -0.0066242
27 | 29 | 2.3843 | 1.5259 | 4.0038e-09 | 0 | 0 | 0 | 0 | 0 | 1 | -90 | 90 | 0.0041526 | 0.0010402 | -0.0041522 | -0.0010403
27 | 25 | 2.847 | 1.8221 | 4.7809e-09 | 0 | 0 | 0 | 0 | 0 | 1 | -90 | 90 | 0.0085666 | 0.0021466 | -0.0085643 | -0.0021456
38 | 37 | 0.009931 | 0.0063559 | 1.6677e-11 | 0 | 0 | 0 | 0 | 0 | 1 | -90 | 90 | 0.030568 | 0.0076661 | -0.030568 | -0.0076661
41 | 47 | 1.7802 | 1.1394 | 2.9895e-09 | 0 | 0 | 0 | 0 | 0 | 1 | -90 | 90 | 0.0084415 | 0.0021159 | -0.0084401 | -0.0021153
39 | 40 | 0.30771 | 0.19693 | 5.1673e-10 | 0 | 0 | 0 | 0 | 0 | 1 | -90 | 90 | 0.034494 | 0.00865 | -0.034491 | -0.0086476
13 | 26 | 1.9842 | 1.2699 | 3.332e-09 | 0 | 0 | 0 | 0 | 0 | 1 | -90 | 90 | -0.00058534 | -0.0001462 | 0.00058535 | 0.00014588
13 | 31 | 3.0513 | 1.9528 | 5.1239e-09 | 0 | 0 | 0 | 0 | 0 | 1 | -90 | 90 | 0.00058534 | 0.0001462 | -0.00058533 | -0.0001467
26 | 28 | 2.3126 | 1.4801 | 3.8834e-09 | 0 | 0 | 0 | 0 | 0 | 1 | -90 | 90 | 0.0059233 | 0.0014845 | -0.0059224 | -0.0014843
26 | 25 | 3.0423 | 1.9471 | 5.1089e-09 | 0 | 0 | 0 | 0 | 0 | 1 | -90 | 90 | -0.0065086 | -0.0016304 | 0.00651 | 0.0016308
23 | 22 | 0.76033 | 0.48661 | 1.2768e-09 | 0 | 0 | 0 | 0 | 0 | 1 | -90 | 90 | 0.011728 | 0.00294 | -0.011727 | -0.0029394
57 | 56 | 1.1632 | 0.74444 | 1.9533e-09 | 0 | 0 | 0 | 0 | 0 | 1 | -90 | 90 | 0.0069503 | 0.0017419 | -0.0069497 | -0.0017418
59 | 64 | 1.5822 | 1.0126 | 2.6569e-09 | 0 | 0 | 0 | 0 | 0 | 1 | -90 | 90 | 0.0069715 | 0.0017473 | -0.0069707 | -0.001747
59 | 63 | 1.3321 | 0.85255 | 2.237e-09 | 0 | 0 | 0 | 0 | 0 | 1 | -90 | 90 | 0.0091639 | 0.0022969 | -0.0091627 | -0.0022964
53 | 52 | 0.3015 | 0.19296 | 5.0631e-10 | 0 | 0 | 0 | 0 | 0 | 1 | -90 | 90 | 0.0080628 | 0.0020208 | -0.0080626 | -0.0020207
20 | 62 | 1.0838 | 0.69365 | 1.82e-09 | 0 | 0 | 0 | 0 | 0 | 1 | -90 | 90 | 0.0081171 | 0.0020345 | -0.0081164 | -0.0020342
20 | 18 | 2.3721 | 1.5182 | 3.9834e-09 | 0 | 0 | 0 | 0 | 0 | 1 | -90 | 90 | 0.01829 | 0.0045897 | -0.018281 | -0.0045846
29 | 32 | 0.50655 | 0.32419 | 8.5064e-10 | 0 | 0 | 0 | 0 | 0 | 1 | -90 | 90 | 0.0033809 | 0.00084704 | -0.0033808 | -0.00084708
37 | 36 | 2.6232 | 1.6789 | 4.4051e-09 | 0 | 0 | 0 | 0 | 0 | 1 | -90 | 90 | 0.020353 | 0.0051061 | -0.020342 | -0.0050991
40 | 42 | 1.0999 | 0.70391 | 1.847e-09 | 0 | 0 | 0 | 0 | 0 | 1 | -90 | 90 | 0.013887 | 0.0034811 | -0.013885 | -0.0034798
40 | 43 | 1.699 | 1.0874 | 2.8531e-09 | 0 | 0 | 0 | 0 | 0 | 1 | -90 | 90 | 0.020604 | 0.0051665 | -0.020596 | -0.0051619
14 | 15 | 0.31557 | 0.20196 | 5.2992e-10 | 0 | 0 | 0 | 0 | 0 | 1 | -90 | 90 | -0.0070052 | -0.0017557 | 0.0070053 | 0.0017557
15 | 17 | 2.2825 | 1.4608 | 3.8329e-09 | 0 | 0 | 0 | 0 | 0 | 1 | -90 | 90 | -0.0085168 | -0.0021345 | 0.0085186 | 0.0021353
17 | 16 | 1.5316 | 0.98025 | 2.572e-09 | 0 | 0 | 0 | 0 | 0 | 1 | -90 | 90 | -0.010951 | -0.0027449 | 0.010953 | 0.0027459
16 | 18 | 2.8525 | 1.8256 | 4.79e-09 | 0 | 0 | 0 | 0 | 0 | 1 | -90 | 90 | -0.014228 | -0.0035667 | 0.014234 | 0.0035703
18 | 19 | 1.0294 | 0.6588 | 1.7286e-09 | 0 | 0 | 0 | 0 | 0 | 1 | -90 | 90 | 0.0040473 | 0.0010142 | -0.0040471 | -0.0010143
21 | 22 | 1.5545 | 0.99491 | 2.6105e-09 | 0 | 0 | 0 | 0 | 0 | 1 | -90 | 90 | -0.0096007 | -0.0024062 | 0.0096023 | 0.0024069
32 | 33 | 1.479 | 0.94658 | 2.4837e-09 | 0 | 0 | 0 | 0 | 0 | 1 | -90 | 90 | 0.0012832 | 0.00032137 | -0.0012832 | -0.00032159
34 | 35 | 2.1267 | 1.3611 | 3.5712e-09 | 0 | 0 | 0 | 0 | 0 | 1 | -90 | 90 | -0.0077766 | -0.001949 | 0.007778 | 0.0019495
35 | 36 | 1.0525 | 0.67358 | 1.7674e-09 | 0 | 0 | 0 | 0 | 0 | 1 | -90 | 90 | -0.014434 | -0.0036177 | 0.014436 | 0.0036191
42 | 46 | 0.38404 | 0.24579 | 6.4491e-10 | 0 | 0 | 0 | 0 | 0 | 1 | -90 | 90 | 0.0048415 | 0.0012134 | -0.0048414 | -0.0012134
43 | 45 | 1.7562 | 1.124 | 2.9491e-09 | 0 | 0 | 0 | 0 | 0 | 1 | -90 | 90 | 0.0073164 | 0.0018338 | -0.0073154 | -0.0018334
43 | 48 | 1.5075 | 0.9648 | 2.5315e-09 | 0 | 0 | 0 | 0 | 0 | 1 | -90 | 90 | 0.0058466 | 0.0014653 | -0.005846 | -0.0014652
45 | 44 | 0.095264 | 0.060969 | 1.5997e-10 | 0 | 0 | 0 | 0 | 0 | 1 | -90 | 90 | 0.0073154 | 0.0018334 | -0.0073153 | -0.0018334
52 | 54 | 0.28152 | 0.18017 | 4.7275e-10 | 0 | 0 | 0 | 0 | 0 | 1 | -90 | 90 | 0.0042187 | 0.0010573 | -0.0042187 | -0.0010573