## bus_data
BUS_I | BUS_TYPE | Pd | Qd | Gs | Bs | area | Vm | Va | baseKV | zone | Vmax | Vmin
1 | 1 | 0.007992 | 0.002003 | 0 | 0 | 1 | 0.98097 | -0.36514 | 0.4 | 1 | 1.1 | 0.9
2 | 1 | 0.0085369 | 0.0021395 | 0 | 0 | 1 | 0.98526 | -0.28175 | 0.4 | 1 | 1.1 | 0.9
3 | 1 | 0 | 0 | 0 | 0 | 1 | 0.98035 | -0.37729 | 0.4 | 1 | 1.1 | 0.9
4 | 1 | 0 | 0 | 0 | 0 | 1 | 0.98707 | -0.24683 | 0.4 | 1 | 1.1 | 0.9
5 | 1 | 0.0057619 | 0.0014441 | 0 | 0 | 1 | 0.97994 | -0.38534 | 0.4 | 1 | 1.1 | 0.9
7 | 1 | 0 | 0 | 0 | 0 | 1 | 0.9775 | -0.4331 | 0.4 | 1 | 1.1 | 0.9
39 | 1 | 0.0079099 | 0.0019824 | 0 | 0 | 1 | 0.9862 | -0.26365 | 0.4 | 1 | 1.1 | 0.9
9 | 1 | 0 | 0 | 0 | 0 | 1 | 0.98574 | -0.27267 | 0.4 | 1 | 1.1 | 0.9
37 | 1 | 0.017888 | 0.0044831 | 0 | 0 | 1 | 0.99011 | -0.18819 | 0.4 | 1 | 1.1 | 0.9
10 | 1 | 0.014798 | 0.0037088 | 0 | 0 | 1 | 0.9799 | -0.38622 | 0.4 | 1 | 1.1 | 0.9
87 | 1 | 0.004294 | 0.0010762 | 0 | 0 | 1 | 0.97732 | -0.43673 | 0.4 | 1 | 1.1 | 0.9
85 | 1 | 0.0051904 | 0.0013008 | 0 | 0 | 1 | 0.97748 | -0.4335 | 0.4 | 1 | 1.1 | 0.9
42 | 1 | 0 | 0 | 0 | 0 | 1 | 0.98568 | -0.27387 | 0.4 | 1 | 1.1 | 0.9
8 | 1 | 0.03519 | 0.0088195 | 0 | 0 | 1 | 0.98478 | -0.29136 | 0.4 | 1 | 1.1 | 0.9
38 | 1 | 0 | 0 | 0 | 0 | 1 | 0.993 | -0.13275 | 0.4 | 1 | 1.1 | 0.9
11 | 1 | 0.0052062 | 0.0013048 | 0 | 0 | 1 | 0.97975 | -0.38914 | 0.4 | 1 | 1.1 | 0.9
12 | 1 | 0.0023639 | 0.00059244 | 0 | 0 | 1 | 0.97973 | -0.38949 | 0.4 | 1 | 1.1 | 0.9
91 | 1 | 0.0041794 | 0.0010474 | 0 | 0 | 1 | 0.97682 | -0.44646 | 0.4 | 1 | 1.1 | 0.9
13 | 1 | 0.0060227 | 0.0015094 | 0 | 0 | 1 | 0.97632 | -0.45587 | 0.4 | 1 | 1.1 | 0.9
14 | 1 | 0.0063827 | 0.0015997 | 0 | 0 | 1 | 0.97642 | -0.4538 | 0.4 | 1 | 1.1 | 0.9
15 | 1 | 0.0058989 | 0.0014784 | 0 | 0 | 1 | 0.9765 | -0.45221 | 0.4 | 1 | 1.1 | 0.9
16 | 1 | 0 | 0 | 0 | 0 | 1 | 0.97685 | -0.4454 | 0.4 | 1 | 1.1 | 0.9
17 | 1 | 0 | 0 | 0 | 0 | 1 | 0.9775 | -0.43268 | 0.4 | 1 | 1.1 | 0.9
18 | 1 | 0 | 0 | 0 | 0 | 1 | 0.97671 | -0.44825 | 0.4 | 1 | 1.1 | 0.9
21 | 1 | 0.02528 | 0.0063359 | 0 | 0 | 1 | 0.97652 | -0.45198 | 0.4 | 1 | 1.1 | 0.9
19 | 1 | 0.0051062 | 0.0012797 | 0 | 0 | 1 | 0.97786 | -0.42559 | 0.4 | 1 | 1.1 | 0.9
24 | 1 | 0 | 0 | 0 | 0 | 1 | 0.97592 | -0.4637 | 0.4 | 1 | 1.1 | 0.9
35 | 1 | 0.0029361 | 0.00073587 | 0 | 0 | 1 | 0.97639 | -0.45447 | 0.4 | 1 | 1.1 | 0.9
36 | 1 | 0.012834 | 0.0032166 | 0 | 0 | 1 | 0.9765 | -0.45235 | 0.4 | 1 | 1.1 | 0.9
20 | 1 | 0 | 0 | 0 | 0 | 1 | 0.97911 | -0.40105 | 0.4 | 1 | 1.1 | 0.9
26 | 1 | 0 | 0 | 0 | 0 | 1 | 0.97262 | -0.52861 | 0.4 | 1 | 1.1 | 0.9
23 | 1 | 0.0046514 | 0.0011657 | 0 | 0 | 1 | 0.97572 | -0.46767 | 0.4 | 1 | 1.1 | 0.9
34 | 1 | 0.013395 | 0.0033571 | 0 | 0 | 1 | 0.97633 | -0.45556 | 0.4 | 1 | 1.1 | 0.9
22 | 1 | 0 | 0 | 0 | 0 | 1 | 0.97997 | -0.38428 | 0.4 | 1 | 1.1 | 0.9
33 | 1 | 0 | 0 | 0 | 0 | 1 | 0.98053 | -0.37348 | 0.4 | 1 | 1.1 | 0.9
29 | 1 | 0.0047763 | 0.0011971 | 0 | 0 | 1 | 0.97987 | -0.38624 | 0.4 | 1 | 1.1 | 0.9
82 | 1 | 0.0065693 | 0.0016464 | 0 | 0 | 1 | 0.9812 | -0.36031 | 0.4 | 1 | 1.1 | 0.9
25 | 1 | 0 | 0 | 0 | 0 | 1 | 0.97564 | -0.46912 | 0.4 | 1 | 1.1 | 0.9
27 | 1 | 0.0086764 | 0.0021745 | 0 | 0 | 1 | 0.97549 | -0.47204 | 0.4 | 1 | 1.1 | 0.9
96 | 1 | 0.032489 | 0.0081424 | 0 | 0 | 1 | 0.97202 | -0.5405 | 0.4 | 1 | 1.1 | 0.9
94 | 1 | 0 | 0 | 0 | 0 | 1 | 0.97238 | -0.53335 | 0.4 | 1 | 1.1 | 0.9
95 | 1 | 0.0058824 | 0.0014743 | 0 | 0 | 1 | 0.97229 | -0.53506 | 0.4 | 1 | 1.1 | 0.9
30 | 1 | 0 | 0 | 0 | 0 | 1 | 0.9759 | -0.46456 | 0.4 | 1 | 1.1 | 0.9
90 | 1 | 0.0053265 | 0.0013349 | 0 | 0 | 1 | 0.976 | -0.46259 | 0.4 | 1 | 1.1 | 0.9
88 | 1 | 0.012062 | 0.003023 | 0 | 0 | 1 | 0.97565 | -0.46949 | 0.4 | 1 | 1.1 | 0.9
31 | 1 | 0 | 0 | 0 | 0 | 1 | 0.99949 | -0.0098761 | 0.4 | 1 | 1.1 | 0.9
32 | 3 | 0 | 0 | 0 | 0 | 1 | 1 | 0 | 0.4 | 1 | 1.1 | 0.9
46 | 1 | 0.0059543 | 0.0014923 | 0 | 0 | 1 | 0.99904 | -0.018354 | 0.4 | 1 | 1.1 | 0.9
49 | 1 | 0.030233 | 0.007577 | 0 | 0 | 1 | 0.99935 | -0.012578 | 0.4 | 1 | 1.1 | 0.9
92 | 1 | 0.018113 | 0.0045394 | 0 | 0 | 1 | 0.97637 | -0.4554 | 0.4 | 1 | 1.1 | 0.9
89 | 1 | 0.0030087 | 0.00075405 | 0 | 0 | 1 | 0.97555 | -0.4715 | 0.4 | 1 | 1.1 | 0.9
40 | 1 | 0 | 0 | 0 | 0 | 1 | 0.99024 | -0.18563 | 0.4 | 1 | 1.1 | 0.9
45 | 1 | 0.020652 | 0.0051759 | 0 | 0 | 1 | 0.99847 | -0.029501 | 0.4 | 1 | 1.1 | 0.9
81 | 1 | 0.0060756 | 0.0015227 | 0 | 0 | 1 | 0.98156 | -0.35343 | 0.4 | 1 | 1.1 | 0.9
41 | 1 | 0 | 0 | 0 | 0 | 1 | 0.99008 | -0.18863 | 0.4 | 1 | 1.1 | 0.9
75 | 1 | 0 | 0 | 0 | 0 | 1 | 0.98879 | -0.21338 | 0.4 | 1 | 1.1 | 0.9
77 | 1 | 0.003452 | 0.00086514 | 0 | 0 | 1 | 0.99008 | -0.1887 | 0.4 | 1 | 1.1 | 0.9
76 | 1 | 0.0043103 | 0.0010803 | 0 | 0 | 1 | 0.99003 | -0.18976 | 0.4 | 1 | 1.1 | 0.9
43 | 1 | 0.007038 | 0.0017639 | 0 | 0 | 1 | 0.9856 | -0.27545 | 0.4 | 1 | 1.1 | 0.9
44 | 1 | 0 | 0 | 0 | 0 | 1 | 0.98347 | -0.31684 | 0.4 | 1 | 1.1 | 0.9
62 | 1 | 0 | 0 | 0 | 0 | 1 | 0.98707 | -0.24665 | 0.4 | 1 | 1.1 | 0.9
73 | 1 | 0.0073103 | 0.0018321 | 0 | 0 | 1 | 0.98825 | -0.22387 | 0.4 | 1 | 1.1 | 0.9
78 | 1 | 0.0038416 | 0.0009628 | 0 | 0 | 1 | 0.98987 | -0.1927 | 0.4 | 1 | 1.1 | 0.9
54 | 1 | 0 | 0 | 0 | 0 | 1 | 0.98311 | -0.3239 | 0.4 | 1 | 1.1 | 0.9
52 | 1 | 0.021066 | 0.0052795 | 0 | 0 | 1 | 0.98289 | -0.32813 | 0.4 | 1 | 1.1 | 0.9
83 | 1 | 0.0039311 | 0.00098522 | 0 | 0 | 1 | 0.98216 | -0.34247 | 0.4 | 1 | 1.1 | 0.9
53 | 1 | 0.0046036 | 0.0011538 | 0 | 0 | 1 | 0.98284 | -0.32924 | 0.4 | 1 | 1.1 | 0.9
48 | 1 | 0 | 0 | 0 | 0 | 1 | 0.98125 | -0.36024 | 0.4 | 1 | 1.1 | 0.9
55 | 1 | 0.0049023 | 0.0012286 | 0 | 0 | 1 | 0.98111 | -0.36293 | 0.4 | 1 | 1.1 | 0.9
84 | 1 | 0.01962 | 0.0049173 | 0 | 0 | 1 | 0.98159 | -0.35353 | 0.4 | 1 | 1.1 | 0.9
56 | 1 | 0 | 0 | 0 | 0 | 1 | 0.9862 | -0.26388 | 0.4 | 1 | 1.1 | 0.9
93 | 1 | 0.012814 | 0.0032114 | 0 | 0 | 1 | 0.98601 | -0.26759 | 0.4 | 1 | 1.1 | 0.9
74 | 1 | 0.0069476 | 0.0017412 | 0 | 0 | 1 | 0.98675 | -0.25306 | 0.4 | 1 | 1.1 | 0.9
51 | 1 | 0 | 0 | 0 | 0 | 1 | 0.98385 | -0.3089 | 0.4 | 1 | 1.1 | 0.9
63 | 1 | 0 | 0 | 0 | 0 | 1 | 0.98323 | -0.32098 | 0.4 | 1 | 1.1 | 0.9
61 | 1 | 0 | 0 | 0 | 0 | 1 | 0.98447 | -0.2968 | 0.4 | 1 | 1.1 | 0.9
79 | 1 | 0.0063074 | 0.0015808 | 0 | 0 | 1 | 0.98331 | -0.31939 | 0.4 | 1 | 1.1 | 0.9
66 | 1 | 0.0091952 | 0.0023045 | 0 | 0 | 1 | 0.98285 | -0.32851 | 0.4 | 1 | 1.1 | 0.9
60 | 1 | 0.024352 | 0.0061033 | 0 | 0 | 1 | 0.98344 | -0.31709 | 0.4 | 1 | 1.1 | 0.9
80 | 1 | 0.0032713 | 0.00081987 | 0 | 0 | 1 | 0.98227 | -0.33963 | 0.4 | 1 | 1.1 | 0.9
72 | 1 | 0.0042767 | 0.0010718 | 0 | 0 | 1 | 0.98735 | -0.24138 | 0.4 | 1 | 1.1 | 0.9
57 | 1 | 0.0036936 | 0.00092569 | 0 | 0 | 1 | 0.98306 | -0.32448 | 0.4 | 1 | 1.1 | 0.9
58 | 1 | 0.0074047 | 0.0018558 | 0 | 0 | 1 | 0.98332 | -0.31943 | 0.4 | 1 | 1.1 | 0.9
59 | 1 | 0.0023924 | 0.00059958 | 0 | 0 | 1 | 0.98303 | -0.32508 | 0.4 | 1 | 1.1 | 0.9
69 | 1 | 0.0082504 | 0.0020677 | 0 | 0 | 1 | 0.9866 | -0.25582 | 0.4 | 1 | 1.1 | 0.9
68 | 1 | 0.0057704 | 0.0014462 | 0 | 0 | 1 | 0.98611 | -0.2653 | 0.4 | 1 | 1.1 | 0.9
64 | 1 | 0.004884 | 0.001224 | 0 | 0 | 1 | 0.98243 | -0.33657 | 0.4 | 1 | 1.1 | 0.9
65 | 1 | 0.0049314 | 0.0012359 | 0 | 0 | 1 | 0.98221 | -0.34092 | 0.4 | 1 | 1.1 | 0.9
67 | 1 | 0.0037998 | 0.00095233 | 0 | 0 | 1 | 0.98213 | -0.34259 | 0.4 | 1 | 1.1 | 0.9
70 | 1 | 0.005787 | 0.0014504 | 0 | 0 | 1 | 0.98581 | -0.27115 | 0.4 | 1 | 1.1 | 0.9
71 | 1 | 0.0064164 | 0.0016081 | 0 | 0 | 1 | 0.9857 | -0.2732 | 0.4 | 1 | 1.1 | 0.9

## generator_data
GEN_BUS | PG | QG | QMAX | QMIN | VG | MBASE | GEN_STATUS | PMAX | PMIN
32 | 0.57122 | 0.14664 | 10 | -10 | 1 | 100 | 1 | 10 | 0

## branch_data
F_BUS | T_BUS | BR_R | BR_X | BR_B | RATE_A | RATE_B | RATE_C | TAP | SHIFT | BR_STATUS | ANGMIN | ANGMAX | P_in | Q_in | P_out | Q_out
1 | 2 | 4.0913 | 2.6184 | 6.8703e-09 | 0 | 0 | 0 | 0 | 0 | 1 | -90 | 90 | -0.08855 | -0.02229 | 0.088904 | 0.022516
1 | 3 | 0.65238 | 0.41752 | 1.0955e-09 | 0 | 0 | 0 | 0 | 0 | 1 | -90 | 90 | 0.080558 | 0.020287 | -0.080511 | -0.020257
2 | 4 | 1.5716 | 1.0058 | 2.6391e-09 | 0 | 0 | 0 | 0 | 0 | 1 | -90 | 90 | -0.097441 | -0.024655 | 0.097605 | 0.02476
3 | 5 | 1.2318 | 0.78838 | 2.0686e-09 | 0 | 0 | 0 | 0 | 0 | 1 | -90 | 90 | 0.028143 | 0.0070578 | -0.028132 | -0.0070511
3 | 7 | 4.5947 | 2.9406 | 7.7157e-09 | 0 | 0 | 0 | 0 | 0 | 1 | -90 | 90 | 0.052369 | 0.013199 | -0.052229 | -0.013111
4 | 39 | 1.0622 | 0.67981 | 1.7837e-09 | 0 | 0 | 0 | 0 | 0 | 1 | -90 | 90 | 0.069332 | 0.017474 | -0.069276 | -0.017439
4 | 9 | 3.2023 | 2.0495 | 5.3776e-09 | 0 | 0 | 0 | 0 | 0 | 1 | -90 | 90 | 0.035265 | 0.0088665 | -0.035221 | -0.0088393
4 | 37 | 1.2773 | 0.81749 | 4.2899e-09 | 0 | 0 | 0 | 0 | 0 | 1 | -90 | 90 | -0.2022 | -0.0511 | 0.20277 | 0.051465
5 | 10 | 0.17063 | 0.1092 | 2.8653e-10 | 0 | 0 | 0 | 0 | 0 | 1 | -90 | 90 | 0.02237 | 0.005607 | -0.022369 | -0.0056065
7 | 87 | 0.33109 | 0.2119 | 5.5598e-10 | 0 | 0 | 0 | 0 | 0 | 1 | -90 | 90 | 0.047039 | 0.01181 | -0.04703 | -0.011805
7 | 85 | 0.32691 | 0.20922 | 5.4897e-10 | 0 | 0 | 0 | 0 | 0 | 1 | -90 | 90 | 0.0051904 | 0.0013009 | -0.0051903 | -0.0013009
39 | 42 | 0.72796 | 0.4659 | 1.2224e-09 | 0 | 0 | 0 | 0 | 0 | 1 | -90 | 90 | 0.061366 | 0.015456 | -0.061336 | -0.015437
9 | 8 | 2.31 | 1.4784 | 3.8791e-09 | 0 | 0 | 0 | 0 | 0 | 1 | -90 | 90 | 0.035221 | 0.0088393 | -0.03519 | -0.0088196
37 | 38 | 1.1156 | 0.71401 | 7.4939e-09 | 0 | 0 | 0 | 0 | 0 | 1 | -90 | 90 | -0.22066 | -0.055948 | 0.22125 | 0.056324
10 | 11 | 1.6575 | 1.0608 | 2.7833e-09 | 0 | 0 | 0 | 0 | 0 | 1 | -90 | 90 | 0.0075711 | 0.0018976 | -0.00757 | -0.0018972
87 | 91 | 0.97453 | 0.6237 | 1.6365e-09 | 0 | 0 | 0 | 0 | 0 | 1 | -90 | 90 | 0.042737 | 0.010729 | -0.042717 | -0.010716
42 | 43 | 0.97578 | 0.6245 | 1.6386e-09 | 0 | 0 | 0 | 0 | 0 | 1 | -90 | 90 | 0.0070385 | 0.0017641 | -0.0070379 | -0.0017639
42 | 44 | 3.4493 | 2.2076 | 5.7923e-09 | 0 | 0 | 0 | 0 | 0 | 1 | -90 | 90 | 0.054298 | 0.013673 | -0.054186 | -0.013603
38 | 40 | 0.81371 | 0.52077 | 5.4657e-09 | 0 | 0 | 0 | 0 | 0 | 1 | -90 | 90 | 0.28978 | 0.073933 | -0.28905 | -0.073461
38 | 32 | 1.169 | 0.74819 | 7.8525e-09 | 0 | 0 | 0 | 0 | 0 | 1 | -90 | 90 | -0.51103 | -0.13026 | 0.51433 | 0.13237
11 | 12 | 0.6401 | 0.40966 | 1.0749e-09 | 0 | 0 | 0 | 0 | 0 | 1 | -90 | 90 | 0.0023639 | 0.00059238 | -0.0023638 | -0.00059245
91 | 92 | 0.99323 | 0.63567 | 1.6679e-09 | 0 | 0 | 0 | 0 | 0 | 1 | -90 | 90 | 0.038537 | 0.0096688 | -0.038521 | -0.0096585
13 | 14 | 1.4676 | 0.93927 | 2.4645e-09 | 0 | 0 | 0 | 0 | 0 | 1 | -90 | 90 | -0.0060225 | -0.0015095 | 0.0060231 | 0.0015096
14 | 15 | 0.54898 | 0.35135 | 9.2188e-10 | 0 | 0 | 0 | 0 | 0 | 1 | -90 | 90 | -0.012406 | -0.0031093 | 0.012407 | 0.0031098
15 | 16 | 1.5905 | 1.0179 | 2.6709e-09 | 0 | 0 | 0 | 0 | 0 | 1 | -90 | 90 | -0.018306 | -0.0045883 | 0.018311 | 0.0045918
16 | 17 | 0.63062 | 0.4036 | 4.236e-09 | 0 | 0 | 0 | 0 | 0 | 1 | -90 | 90 | -0.086537 | -0.021765 | 0.08659 | 0.021798
16 | 18 | 0.1791 | 0.11463 | 1.203e-09 | 0 | 0 | 0 | 0 | 0 | 1 | -90 | 90 | 0.068225 | 0.017173 | -0.068216 | -0.017167
17 | 21 | 2.1666 | 1.3866 | 3.6384e-09 | 0 | 0 | 0 | 0 | 0 | 1 | -90 | 90 | 0.038149 | 0.0095749 | -0.038114 | -0.0095528
17 | 19 | 0.24391 | 0.1561 | 1.6383e-09 | 0 | 0 | 0 | 0 | 0 | 1 | -90 | 90 | -0.12474 | -0.031373 | 0.12478 | 0.031399
18 | 24 | 1.277 | 0.8173 | 4.289e-09 | 0 | 0 | 0 | 0 | 0 | 1 | -90 | 90 | 0.05188 | 0.013071 | -0.051841 | -0.013046
18 | 35 | 1.6293 | 1.0427 | 2.736e-09 | 0 | 0 | 0 | 0 | 0 | 1 | -90 | 90 | 0.016337 | 0.0040963 | -0.016332 | -0.0040935
21 | 36 | 0.12252 | 0.078416 | 2.0575e-10 | 0 | 0 | 0 | 0 | 0 | 1 | -90 | 90 | 0.012834 | 0.0032168 | -0.012834 | -0.0032167
19 | 20 | 0.81298 | 0.52031 | 5.4609e-09 | 0 | 0 | 0 | 0 | 0 | 1 | -90 | 90 | -0.12989 | -0.032679 | 0.13004 | 0.032776
24 | 26 | 7.1961 | 4.6055 | 1.2084e-08 | 0 | 0 | 0 | 0 | 0 | 1 | -90 | 90 | 0.038509 | 0.009704 | -0.03839 | -0.0096289
24 | 23 | 1.2708 | 0.81331 | 2.134e-09 | 0 | 0 | 0 | 0 | 0 | 1 | -90 | 90 | 0.013332 | 0.0033426 | -0.013329 | -0.0033412
35 | 34 | 0.34628 | 0.22162 | 5.8149e-10 | 0 | 0 | 0 | 0 | 0 | 1 | -90 | 90 | 0.013396 | 0.0033576 | -0.013395 | -0.0033572
20 | 22 | 0.55663 | 0.35625 | 3.7389e-09 | 0 | 0 | 0 | 0 | 0 | 1 | -90 | 90 | -0.13004 | -0.032776 | 0.13014 | 0.032843
26 | 96 | 1.5522 | 0.9934 | 2.6065e-09 | 0 | 0 | 0 | 0 | 0 | 1 | -90 | 90 | 0.032506 | 0.0081543 | -0.032488 | -0.0081428
26 | 94 | 3.4158 | 2.1861 | 5.7361e-09 | 0 | 0 | 0 | 0 | 0 | 1 | -90 | 90 | 0.0058841 | 0.0014747 | -0.0058827 | -0.0014744
23 | 25 | 0.71108 | 0.45509 | 1.1941e-09 | 0 | 0 | 0 | 0 | 0 | 1 | -90 | 90 | 0.008678 | 0.0021754 | -0.0086774 | -0.0021751
22 | 33 | 0.34623 | 0.22158 | 2.3256e-09 | 0 | 0 | 0 | 0 | 0 | 1 | -90 | 90 | -0.13492 | -0.034039 | 0.13499 | 0.034084
22 | 29 | 1.7674 | 1.1312 | 2.968e-09 | 0 | 0 | 0 | 0 | 0 | 1 | -90 | 90 | 0.0047767 | 0.0011971 | -0.0047763 | -0.0011971
33 | 82 | 0.42297 | 0.2707 | 2.8411e-09 | 0 | 0 | 0 | 0 | 0 | 1 | -90 | 90 | -0.13499 | -0.034084 | 0.13508 | 0.034138
82 | 81 | 0.21058 | 0.13477 | 1.4145e-09 | 0 | 0 | 0 | 0 | 0 | 1 | -90 | 90 | -0.14165 | -0.035785 | 0.14169 | 0.035814
25 | 27 | 1.4351 | 0.91845 | 2.4099e-09 | 0 | 0 | 0 | 0 | 0 | 1 | -90 | 90 | 0.0086774 | 0.0021751 | -0.0086762 | -0.0021746
94 | 95 | 1.238 | 0.7923 | 2.0789e-09 | 0 | 0 | 0 | 0 | 0 | 1 | -90 | 90 | 0.0058827 | 0.0014744 | -0.0058822 | -0.0014743
30 | 90 | 0.55854 | 0.35747 | 9.3794e-10 | 0 | 0 | 0 | 0 | 0 | 1 | -90 | 90 | -0.015074 | -0.0037789 | 0.015075 | 0.0037797
30 | 88 | 1.3946 | 0.89254 | 2.3419e-09 | 0 | 0 | 0 | 0 | 0 | 1 | -90 | 90 | 0.015074 | 0.0037789 | -0.015071 | -0.0037769
90 | 92 | 1.5053 | 0.96341 | 2.5278e-09 | 0 | 0 | 0 | 0 | 0 | 1 | -90 | 90 | -0.020402 | -0.0051147 | 0.020409 | 0.0051189
88 | 89 | 2.8583 | 1.8293 | 4.7998e-09 | 0 | 0 | 0 | 0 | 0 | 1 | -90 | 90 | 0.0030089 | 0.0007538 | -0.0030086 | -0.00075407
31 | 32 | 1.6628 | 1.0642 | 2.7924e-09 | 0 | 0 | 0 | 0 | 0 | 1 | -90 | 90 | -0.026628 | -0.0066814 | 0.026641 | 0.0066892
31 | 46 | 1.4262 | 0.91274 | 2.3949e-09 | 0 | 0 | 0 | 0 | 0 | 1 | -90 | 90 | 0.026628 | 0.0066814 | -0.026617 | -0.0066748
32 | 49 | 1.8637 | 1.1927 | 3.1296e-09 | 0 | 0 | 0 | 0 | 0 | 1 | -90 | 90 | 0.030251 | 0.0075883 | -0.030233 | -0.007577
46 | 45 | 2.4132 | 1.5445 | 4.0525e-09 | 0 | 0 | 0 | 0 | 0 | 1 | -90 | 90 | 0.020663 | 0.0051825 | -0.020652 | -0.0051759
40 | 41 | 3.0554 | 1.9555 | 5.1308e-09 | 0 | 0 | 0 | 0 | 0 | 1 | -90 | 90 | 0.0043112 | 0.0010801 | -0.0043106 | -0.0010802
40 | 75 | 0.44316 | 0.28363 | 2.9768e-09 | 0 | 0 | 0 | 0 | 0 | 1 | -90 | 90 | 0.27744 | 0.070553 | -0.27707 | -0.070316
40 | 77 | 1.8512 | 1.1848 | 3.1087e-09 | 0 | 0 | 0 | 0 | 0 | 1 | -90 | 90 | 0.0072954 | 0.001828 | -0.0072943 | -0.0018277
81 | 80 | 0.40574 | 0.25967 | 2.7254e-09 | 0 | 0 | 0 | 0 | 0 | 1 | -90 | 90 | -0.14777 | -0.037337 | 0.14787 | 0.037399
41 | 76 | 1.1522 | 0.73742 | 1.9349e-09 | 0 | 0 | 0 | 0 | 0 | 1 | -90 | 90 | 0.0043106 | 0.0010802 | -0.0043103 | -0.0010803
75 | 62 | 0.59787 | 0.38264 | 4.0159e-09 | 0 | 0 | 0 | 0 | 0 | 1 | -90 | 90 | 0.24566 | 0.062426 | -0.24527 | -0.062175
75 | 73 | 1.465 | 0.93759 | 2.4601e-09 | 0 | 0 | 0 | 0 | 0 | 1 | -90 | 90 | 0.031404 | 0.0078903 | -0.031388 | -0.0078805
77 | 78 | 4.5622 | 2.9198 | 7.6611e-09 | 0 | 0 | 0 | 0 | 0 | 1 | -90 | 90 | 0.0038423 | 0.00096252 | -0.0038416 | -0.00096281
44 | 54 | 1.0748 | 0.6879 | 1.805e-09 | 0 | 0 | 0 | 0 | 0 | 1 | -90 | 90 | 0.028503 | 0.0071609 | -0.028494 | -0.0071549
44 | 52 | 1.9052 | 1.2193 | 3.1993e-09 | 0 | 0 | 0 | 0 | 0 | 1 | -90 | 90 | 0.025683 | 0.0064419 | -0.025669 | -0.0064334
62 | 69 | 1.5255 | 0.97634 | 2.5618e-09 | 0 | 0 | 0 | 0 | 0 | 1 | -90 | 90 | 0.026248 | 0.0065864 | -0.026236 | -0.0065793
62 | 61 | 1.0055 | 0.6435 | 6.7538e-09 | 0 | 0 | 0 | 0 | 0 | 1 | -90 | 90 | 0.21902 | 0.055589 | -0.2185 | -0.055253
73 | 72 | 3.1856 | 2.0388 | 5.3496e-09 | 0 | 0 | 0 | 0 | 0 | 1 | -90 | 90 | 0.024078 | 0.0060483 | -0.024058 | -0.006036
54 | 83 | 2.825 | 1.808 | 4.7439e-09 | 0 | 0 | 0 | 0 | 0 | 1 | -90 | 90 | 0.028494 | 0.0071549 | -0.028468 | -0.0071392
52 | 53 | 1.0485 | 0.67104 | 1.7607e-09 | 0 | 0 | 0 | 0 | 0 | 1 | -90 | 90 | 0.0046038 | 0.0011538 | -0.0046036 | -0.0011538
83 | 84 | 1.9478 | 1.2466 | 3.2709e-09 | 0 | 0 | 0 | 0 | 0 | 1 | -90 | 90 | 0.024537 | 0.006154 | -0.024524 | -0.0061461
48 | 55 | 2.3648 | 1.5134 | 3.9711e-09 | 0 | 0 | 0 | 0 | 0 | 1 | -90 | 90 | 0.0049028 | 0.0012287 | -0.0049022 | -0.0012286
48 | 84 | 5.9118 | 3.7836 | 9.9275e-09 | 0 | 0 | 0 | 0 | 0 | 1 | -90 | 90 | -0.0049028 | -0.0012287 | 0.0049044 | 0.0012287
56 | 93 | 1.2645 | 0.8093 | 2.1235e-09 | 0 | 0 | 0 | 0 | 0 | 1 | -90 | 90 | 0.012816 | 0.0032127 | -0.012814 | -0.0032114
56 | 74 | 3.683 | 2.3571 | 6.1848e-09 | 0 | 0 | 0 | 0 | 0 | 1 | -90 | 90 | -0.012816 | -0.0032127 | 0.012822 | 0.0032163
74 | 72 | 2.5805 | 1.6515 | 4.3334e-09 | 0 | 0 | 0 | 0 | 0 | 1 | -90 | 90 | -0.01977 | -0.0049575 | 0.019781 | 0.0049641
51 | 63 | 2.2951 | 1.4689 | 3.8541e-09 | 0 | 0 | 0 | 0 | 0 | 1 | -90 | 90 | 0.022839 | 0.0057336 | -0.022826 | -0.0057255
51 | 61 | 0.29298 | 0.18751 | 1.968e-09 | 0 | 0 | 0 | 0 | 0 | 1 | -90 | 90 | -0.18051 | -0.045677 | 0.18061 | 0.045744
51 | 79 | 0.29033 | 0.18581 | 1.9502e-09 | 0 | 0 | 0 | 0 | 0 | 1 | -90 | 90 | 0.15767 | 0.039944 | -0.15759 | -0.039893
63 | 66 | 1.4295 | 0.9149 | 2.4006e-09 | 0 | 0 | 0 | 0 | 0 | 1 | -90 | 90 | 0.022826 | 0.0057255 | -0.022817 | -0.0057205
61 | 60 | 2.3263 | 1.4888 | 3.9065e-09 | 0 | 0 | 0 | 0 | 0 | 1 | -90 | 90 | 0.037882 | 0.0095086 | -0.037846 | -0.0094855
79 | 80 | 0.58327 | 0.37329 | 3.9179e-09 | 0 | 0 | 0 | 0 | 0 | 1 | -90 | 90 | 0.15128 | 0.038313 | -0.15114 | -0.038219
66 | 64 | 2.5632 | 1.6404 | 4.3043e-09 | 0 | 0 | 0 | 0 | 0 | 1 | -90 | 90 | 0.013622 | 0.003416 | -0.013617 | -0.003413
60 | 58 | 0.75476 | 0.48305 | 1.2675e-09 | 0 | 0 | 0 | 0 | 0 | 1 | -90 | 90 | 0.013494 | 0.0033822 | -0.013492 | -0.0033813
57 | 58 | 3.5939 | 2.3001 | 6.0351e-09 | 0 | 0 | 0 | 0 | 0 | 1 | -90 | 90 | -0.0060859 | -0.0015252 | 0.0060874 | 0.0015255
57 | 59 | 1.0781 | 0.68997 | 1.8104e-09 | 0 | 0 | 0 | 0 | 0 | 1 | -90 | 90 | 0.0023924 | 0.00059946 | -0.0023923 | -0.00059959
69 | 68 | 2.2998 | 1.4719 | 3.862e-09 | 0 | 0 | 0 | 0 | 0 | 1 | -90 | 90 | 0.017986 | 0.0045115 | -0.017978 | -0.0045067
68 | 70 | 2.0909 | 1.3382 | 3.5112e-09 | 0 | 0 | 0 | 0 | 0 | 1 | -90 | 90 | 0.012207 | 0.0030605 | -0.012204 | -0.0030587
64 | 65 | 2.1544 | 1.3788 | 3.6178e-09 | 0 | 0 | 0 | 0 | 0 | 1 | -90 | 90 | 0.0087332 | 0.002189 | -0.0087314 | -0.0021882
65 | 67 | 1.8939 | 1.2121 | 3.1803e-09 | 0 | 0 | 0 | 0 | 0 | 1 | -90 | 90 | 0.0038001 | 0.00095223 | -0.0037998 | -0.00095234
70 | 71 | 1.3898 | 0.88949 | 2.3339e-09 | 0 | 0 | 0 | 0 | 0 | 1 | -90 | 90 | 0.006417 | 0.0016083 | -0.0064164 | -0.0016081