## bus_data
BUS_I | BUS_TYPE | Pd | Qd | Gs | Bs | area | Vm | Va | baseKV | zone | Vmax | Vmin
1 | 1 | 0.0010888 | 0.00027288 | 0 | 0 | 1 | 0.98602 | -0.26642 | 0.4 | 1 | 1.1 | 0.9
2 | 1 | 0 | 0 | 0 | 0 | 1 | 0.98598 | -0.26723 | 0.4 | 1 | 1.1 | 0.9
3 | 1 | 0 | 0 | 0 | 0 | 1 | 0.98605 | -0.26583 | 0.4 | 1 | 1.1 | 0.9
4 | 1 | 0.0018994 | 0.00047603 | 0 | 0 | 1 | 0.98596 | -0.26752 | 0.4 | 1 | 1.1 | 0.9
11 | 1 | 0 | 0 | 0 | 0 | 1 | 0.98613 | -0.26424 | 0.4 | 1 | 1.1 | 0.9
7 | 1 | 0 | 0 | 0 | 0 | 1 | 0.97522 | -0.47676 | 0.4 | 1 | 1.1 | 0.9
36 | 1 | 0.0062691 | 0.0015712 | 0 | 0 | 1 | 0.97492 | -0.48268 | 0.4 | 1 | 1.1 | 0.9
33 | 1 | 0.008545 | 0.0021416 | 0 | 0 | 1 | 0.97568 | -0.4678 | 0.4 | 1 | 1.1 | 0.9
9 | 1 | 0 | 0 | 0 | 0 | 1 | 0.98385 | -0.30837 | 0.4 | 1 | 1.1 | 0.9
10 | 1 | 0 | 0 | 0 | 0 | 1 | 0.98266 | -0.3315 | 0.4 | 1 | 1.1 | 0.9
41 | 1 | 0.0038602 | 0.00096747 | 0 | 0 | 1 | 0.98372 | -0.31079 | 0.4 | 1 | 1.1 | 0.9
14 | 1 | 0 | 0 | 0 | 0 | 1 | 0.98241 | -0.33636 | 0.4 | 1 | 1.1 | 0.9
23 | 1 | 0.0016664 | 0.00041763 | 0 | 0 | 1 | 0.9816 | -0.352 | 0.4 | 1 | 1.1 | 0.9
43 | 1 | 0.078098 | 0.019573 | 0 | 0 | 1 | 0.98811 | -0.22604 | 0.4 | 1 | 1.1 | 0.9
12 | 1 | 0 | 0 | 0 | 0 | 1 | 0.98983 | -0.19305 | 0.4 | 1 | 1.1 | 0.9
29 | 1 | 0 | 0 | 0 | 0 | 1 | 0.98393 | -0.30648 | 0.4 | 1 | 1.1 | 0.9
26 | 1 | 0 | 0 | 0 | 0 | 1 | 0.98159 | -0.35237 | 0.4 | 1 | 1.1 | 0.9
32 | 3 | 0 | 0 | 0 | 0 | 1 | 1 | 0 | 0.4 | 1 | 1.1 | 0.9
44 | 1 | 0.011491 | 0.00288 | 0 | 0 | 1 | 0.98229 | -0.3386 | 0.4 | 1 | 1.1 | 0.9
15 | 1 | 0 | 0 | 0 | 0 | 1 | 0.9768 | -0.44583 | 0.4 | 1 | 1.1 | 0.9
25 | 1 | 0 | 0 | 0 | 0 | 1 | 0.97761 | -0.42994 | 0.4 | 1 | 1.1 | 0.9
37 | 1 | 0.047159 | 0.011819 | 0 | 0 | 1 | 0.9759 | -0.46351 | 0.4 | 1 | 1.1 | 0.9
16 | 1 | 0 | 0 | 0 | 0 | 1 | 0.9802 | -0.37929 | 0.4 | 1 | 1.1 | 0.9
24 | 1 | 0 | 0 | 0 | 0 | 1 | 0.9807 | -0.36956 | 0.4 | 1 | 1.1 | 0.9
40 | 1 | 0.031893 | 0.0079933 | 0 | 0 | 1 | 0.97856 | -0.41133 | 0.4 | 1 | 1.1 | 0.9
17 | 1 | 0 | 0 | 0 | 0 | 1 | 0.97534 | -0.47454 | 0.4 | 1 | 1.1 | 0.9
20 | 1 | 0 | 0 | 0 | 0 | 1 | 0.97466 | -0.48804 | 0.4 | 1 | 1.1 | 0.9
34 | 1 | 0.00050811 | 0.00012734 | 0 | 0 | 1 | 0.97568 | -0.4677 | 0.4 | 1 | 1.1 | 0.9
42 | 1 | 0.064801 | 0.016241 | 0 | 0 | 1 | 0.97834 | -0.41613 | 0.4 | 1 | 1.1 | 0.9
35 | 1 | 0.055829 | 0.013992 | 0 | 0 | 1 | 0.97592 | -0.46299 | 0.4 | 1 | 1.1 | 0.9
39 | 1 | 0.043763 | 0.010968 | 0 | 0 | 1 | 0.97827 | -0.41712 | 0.4 | 1 | 1.1 | 0.9
38 | 1 | 0.062894 | 0.015763 | 0 | 0 | 1 | 0.9993 | -0.013387 | 0.4 | 1 | 1.1 | 0.9
22 | 1 | 0.029605 | 0.0074197 | 0 | 0 | 1 | 0.97395 | -0.50202 | 0.4 | 1 | 1.1 | 0.9
18 | 1 | 0.016129 | 0.0040424 | 0 | 0 | 1 | 0.97412 | -0.49874 | 0.4 | 1 | 1.1 | 0.9
19 | 1 | 0.03113 | 0.007802 | 0 | 0 | 1 | 0.97388 | -0.50337 | 0.4 | 1 | 1.1 | 0.9

## generator_data
GEN_BUS | PG | QG | QMAX | QMIN | VG | MBASE | GEN_STATUS | PMAX | PMIN
32 | 0.50524 | 0.12996 | 10 | -10 | 1 | 100 | 1 | 10 | 0

## branch_data
F_BUS | T_BUS | BR_R | BR_X | BR_B | RATE_A | RATE_B | RATE_C | TAP | SHIFT | BR_STATUS | ANGMIN | ANGMAX | P_in | Q_in | P_out | Q_out
1 | 2 | 1.8535 | 1.1863 | 3.1126e-09 | 0 | 0 | 0 | 0 | 0 | 1 | -90 | 90 | 0.0018995 | 0.00047568 | -0.0018994 | -0.00047594
1 | 3 | 0.86619 | 0.55436 | 1.4546e-09 | 0 | 0 | 0 | 0 | 0 | 1 | -90 | 90 | -0.0029883 | -0.00074856 | 0.0029884 | 0.00074847
2 | 4 | 0.67755 | 0.43363 | 1.1378e-09 | 0 | 0 | 0 | 0 | 0 | 1 | -90 | 90 | 0.0018994 | 0.00047594 | -0.0018994 | -0.00047603
3 | 11 | 2.3091 | 1.4778 | 3.8775e-09 | 0 | 0 | 0 | 0 | 0 | 1 | -90 | 90 | -0.0029884 | -0.00074847 | 0.0029886 | 0.00074824
11 | 43 | 0.7595 | 0.48608 | 6.377e-09 | 0 | 0 | 0 | 0 | 0 | 1 | -90 | 90 | -0.22162 | -0.05629 | 0.22203 | 0.056551
11 | 9 | 0.88547 | 0.5667 | 7.4347e-09 | 0 | 0 | 0 | 0 | 0 | 1 | -90 | 90 | 0.21863 | 0.055542 | -0.21817 | -0.055246
7 | 36 | 4.021 | 2.5735 | 6.7524e-09 | 0 | 0 | 0 | 0 | 0 | 1 | -90 | 90 | 0.0062709 | 0.0015717 | -0.0062691 | -0.0015712
7 | 33 | 6.096 | 3.9015 | 1.0237e-08 | 0 | 0 | 0 | 0 | 0 | 1 | -90 | 90 | -0.0062709 | -0.0015717 | 0.0062736 | 0.0015724
33 | 34 | 0.028548 | 0.018271 | 4.794e-11 | 0 | 0 | 0 | 0 | 0 | 1 | -90 | 90 | -0.014819 | -0.003714 | 0.014819 | 0.003714
9 | 10 | 0.47103 | 0.30146 | 3.9549e-09 | 0 | 0 | 0 | 0 | 0 | 1 | -90 | 90 | 0.21431 | 0.054279 | -0.21407 | -0.054127
9 | 41 | 2.7234 | 1.743 | 4.5733e-09 | 0 | 0 | 0 | 0 | 0 | 1 | -90 | 90 | 0.0038607 | 0.00096731 | -0.0038602 | -0.00096747
10 | 14 | 1.8285 | 1.1702 | 3.0705e-09 | 0 | 0 | 0 | 0 | 0 | 1 | -90 | 90 | 0.011495 | 0.0028821 | -0.011493 | -0.0028807
10 | 23 | 0.44009 | 0.28165 | 3.6951e-09 | 0 | 0 | 0 | 0 | 0 | 1 | -90 | 90 | 0.20258 | 0.051245 | -0.20238 | -0.051118
14 | 44 | 0.84508 | 0.54085 | 1.4191e-09 | 0 | 0 | 0 | 0 | 0 | 1 | -90 | 90 | 0.011493 | 0.0028807 | -0.011491 | -0.00288
23 | 24 | 0.3795 | 0.24288 | 3.1864e-09 | 0 | 0 | 0 | 0 | 0 | 1 | -90 | 90 | 0.20071 | 0.0507 | -0.20054 | -0.050592
43 | 12 | 0.48561 | 0.31079 | 4.0773e-09 | 0 | 0 | 0 | 0 | 0 | 1 | -90 | 90 | -0.30013 | -0.076124 | 0.3006 | 0.076429
12 | 29 | 6.9588 | 4.4537 | 1.1686e-08 | 0 | 0 | 0 | 0 | 0 | 1 | -90 | 90 | 0.072088 | 0.018427 | -0.071694 | -0.018176
12 | 26 | 10.7071 | 6.8525 | 1.798e-08 | 0 | 0 | 0 | 0 | 0 | 1 | -90 | 90 | 0.065498 | 0.016684 | -0.064998 | -0.016366
12 | 32 | 1.9746 | 1.2637 | 1.6579e-08 | 0 | 0 | 0 | 0 | 0 | 1 | -90 | 90 | -0.43819 | -0.11154 | 0.44231 | 0.11418
29 | 35 | 9.4665 | 6.0585 | 1.5897e-08 | 0 | 0 | 0 | 0 | 0 | 1 | -90 | 90 | 0.071694 | 0.018176 | -0.071159 | -0.017835
26 | 42 | 4.2351 | 2.7105 | 7.112e-09 | 0 | 0 | 0 | 0 | 0 | 1 | -90 | 90 | 0.064998 | 0.016366 | -0.064801 | -0.016241
32 | 38 | 0.95338 | 0.61016 | 1.601e-09 | 0 | 0 | 0 | 0 | 0 | 1 | -90 | 90 | 0.062934 | 0.015788 | -0.062894 | -0.015763
15 | 25 | 0.54841 | 0.35098 | 4.6046e-09 | 0 | 0 | 0 | 0 | 0 | 1 | -90 | 90 | -0.12427 | -0.031238 | 0.12436 | 0.031298
15 | 37 | 0.60902 | 0.38977 | 5.1135e-09 | 0 | 0 | 0 | 0 | 0 | 1 | -90 | 90 | 0.12427 | 0.031238 | -0.12416 | -0.031171
25 | 39 | 0.44319 | 0.28364 | 3.7211e-09 | 0 | 0 | 0 | 0 | 0 | 1 | -90 | 90 | -0.12436 | -0.031298 | 0.12444 | 0.031346
37 | 17 | 0.61191 | 0.39162 | 5.1378e-09 | 0 | 0 | 0 | 0 | 0 | 1 | -90 | 90 | 0.077005 | 0.019352 | -0.076965 | -0.019327
16 | 24 | 0.20994 | 0.13436 | 1.7627e-09 | 0 | 0 | 0 | 0 | 0 | 1 | -90 | 90 | -0.20045 | -0.050533 | 0.20054 | 0.050592
16 | 40 | 0.68991 | 0.44154 | 5.7927e-09 | 0 | 0 | 0 | 0 | 0 | 1 | -90 | 90 | 0.20045 | 0.050533 | -0.20014 | -0.050337
40 | 39 | 0.14796 | 0.094692 | 1.2423e-09 | 0 | 0 | 0 | 0 | 0 | 1 | -90 | 90 | 0.16825 | 0.042344 | -0.1682 | -0.042314
17 | 20 | 0.74833 | 0.47893 | 6.2832e-09 | 0 | 0 | 0 | 0 | 0 | 1 | -90 | 90 | 0.076965 | 0.019327 | -0.076915 | -0.019296
20 | 22 | 2.0097 | 1.2862 | 3.3749e-09 | 0 | 0 | 0 | 0 | 0 | 1 | -90 | 90 | 0.029625 | 0.007432 | -0.029605 | -0.0074197
20 | 18 | 0.96414 | 0.61705 | 4.8571e-09 | 0 | 0 | 0 | 0 | 0 | 1 | -90 | 90 | 0.047291 | 0.011864 | -0.047267 | -0.011849
34 | 35 | 1.312 | 0.83968 | 2.2032e-09 | 0 | 0 | 0 | 0 | 0 | 1 | -90 | 90 | -0.015327 | -0.0038414 | 0.01533 | 0.0038434
18 | 19 | 0.63267 | 0.40491 | 1.0624e-09 | 0 | 0 | 0 | 0 | 0 | 1 | -90 | 90 | 0.031137 | 0.0078063 | -0.03113 | -0.007802