## bus_data
BUS_I | BUS_TYPE | Pd | Qd | Gs | Bs | area | Vm | Va | baseKV | zone | Vmax | Vmin
1 | 1 | 0.0029474 | 0.0007387 | 0 | 0 | 1 | 0.98192 | -0.34663 | 0.4 | 1 | 1.1 | 0.9
2 | 1 | 0.0017697 | 0.00044353 | 0 | 0 | 1 | 0.98236 | -0.33804 | 0.4 | 1 | 1.1 | 0.9
3 | 1 | 0.0092894 | 0.0023281 | 0 | 0 | 1 | 0.9813 | -0.35891 | 0.4 | 1 | 1.1 | 0.9
4 | 1 | 0 | 0 | 0 | 0 | 1 | 0.98277 | -0.33014 | 0.4 | 1 | 1.1 | 0.9
5 | 1 | 0.0041665 | 0.0010442 | 0 | 0 | 1 | 0.98101 | -0.36444 | 0.4 | 1 | 1.1 | 0.9
9 | 1 | 0 | 0 | 0 | 0 | 1 | 0.98256 | -0.33416 | 0.4 | 1 | 1.1 | 0.9
6 | 1 | 0.0024535 | 0.0006149 | 0 | 0 | 1 | 0.98401 | -0.30581 | 0.4 | 1 | 1.1 | 0.9
10 | 1 | 0.0027832 | 0.00069754 | 0 | 0 | 1 | 0.98101 | -0.36453 | 0.4 | 1 | 1.1 | 0.9
79 | 1 | 0.0029721 | 0.00074488 | 0 | 0 | 1 | 0.98245 | -0.3364 | 0.4 | 1 | 1.1 | 0.9
7 | 1 | 0.0035153 | 0.00088103 | 0 | 0 | 1 | 0.98515 | -0.28356 | 0.4 | 1 | 1.1 | 0.9
8 | 1 | 0.0031728 | 0.00079518 | 0 | 0 | 1 | 0.98541 | -0.27868 | 0.4 | 1 | 1.1 | 0.9
81 | 1 | 0.0053063 | 0.0013299 | 0 | 0 | 1 | 0.98556 | -0.27567 | 0.4 | 1 | 1.1 | 0.9
23 | 1 | 0 | 0 | 0 | 0 | 1 | 0.986 | -0.26718 | 0.4 | 1 | 1.1 | 0.9
78 | 1 | 0.0024575 | 0.0006159 | 0 | 0 | 1 | 0.98236 | -0.33803 | 0.4 | 1 | 1.1 | 0.9
12 | 1 | 0.002492 | 0.00062455 | 0 | 0 | 1 | 0.97944 | -0.39401 | 0.4 | 1 | 1.1 | 0.9
17 | 1 | 0 | 0 | 0 | 0 | 1 | 0.97949 | -0.39316 | 0.4 | 1 | 1.1 | 0.9
13 | 1 | 0 | 0 | 0 | 0 | 1 | 0.97482 | -0.4845 | 0.4 | 1 | 1.1 | 0.9
88 | 1 | 0.078648 | 0.019711 | 0 | 0 | 1 | 0.97202 | -0.5397 | 0.4 | 1 | 1.1 | 0.9
15 | 1 | 0 | 0 | 0 | 0 | 1 | 0.97977 | -0.38773 | 0.4 | 1 | 1.1 | 0.9
14 | 1 | 0.003398 | 0.00085163 | 0 | 0 | 1 | 0.97971 | -0.38877 | 0.4 | 1 | 1.1 | 0.9
16 | 1 | 0.0089264 | 0.0022372 | 0 | 0 | 1 | 0.98048 | -0.37395 | 0.4 | 1 | 1.1 | 0.9
18 | 1 | 0 | 0 | 0 | 0 | 1 | 0.98171 | -0.34992 | 0.4 | 1 | 1.1 | 0.9
19 | 1 | 0 | 0 | 0 | 0 | 1 | 0.9826 | -0.33274 | 0.4 | 1 | 1.1 | 0.9
20 | 1 | 0.010214 | 0.0025598 | 0 | 0 | 1 | 0.98151 | -0.35389 | 0.4 | 1 | 1.1 | 0.9
21 | 1 | 0 | 0 | 0 | 0 | 1 | 0.97907 | -0.40145 | 0.4 | 1 | 1.1 | 0.9
22 | 1 | 0 | 0 | 0 | 0 | 1 | 0.97977 | -0.38774 | 0.4 | 1 | 1.1 | 0.9
46 | 1 | 0.0045036 | 0.0011287 | 0 | 0 | 1 | 0.97894 | -0.40398 | 0.4 | 1 | 1.1 | 0.9
48 | 1 | 0 | 0 | 0 | 0 | 1 | 0.97805 | -0.42158 | 0.4 | 1 | 1.1 | 0.9
39 | 1 | 0 | 0 | 0 | 0 | 1 | 0.97965 | -0.39008 | 0.4 | 1 | 1.1 | 0.9
57 | 1 | 0.019151 | 0.0047996 | 0 | 0 | 1 | 0.98112 | -0.3615 | 0.4 | 1 | 1.1 | 0.9
26 | 1 | 0 | 0 | 0 | 0 | 1 | 0.98294 | -0.32608 | 0.4 | 1 | 1.1 | 0.9
43 | 1 | 0.005008 | 0.0012551 | 0 | 0 | 1 | 0.98239 | -0.33683 | 0.4 | 1 | 1.1 | 0.9
24 | 1 | 0 | 0 | 0 | 0 | 1 | 0.98772 | -0.23384 | 0.4 | 1 | 1.1 | 0.9
29 | 1 | 0.010085 | 0.0025276 | 0 | 0 | 1 | 0.98494 | -0.28726 | 0.4 | 1 | 1.1 | 0.9
27 | 1 | 0 | 0 | 0 | 0 | 1 | 0.99037 | -0.18291 | 0.4 | 1 | 1.1 | 0.9
28 | 1 | 0.014808 | 0.0037113 | 0 | 0 | 1 | 0.98753 | -0.2375 | 0.4 | 1 | 1.1 | 0.9
72 | 1 | 0.01214 | 0.0030425 | 0 | 0 | 1 | 0.98411 | -0.30346 | 0.4 | 1 | 1.1 | 0.9
58 | 1 | 0.0024982 | 0.00062611 | 0 | 0 | 1 | 0.98254 | -0.33394 | 0.4 | 1 | 1.1 | 0.9
25 | 1 | 0 | 0 | 0 | 0 | 1 | 0.98158 | -0.35272 | 0.4 | 1 | 1.1 | 0.9
44 | 1 | 0.0060493 | 0.0015161 | 0 | 0 | 1 | 0.98092 | -0.36552 | 0.4 | 1 | 1.1 | 0.9
42 | 1 | 0.0042646 | 0.0010688 | 0 | 0 | 1 | 0.982 | -0.3445 | 0.4 | 1 | 1.1 | 0.9
30 | 1 | 0.0078333 | 0.0019632 | 0 | 0 | 1 | 0.98126 | -0.35886 | 0.4 | 1 | 1.1 | 0.9
71 | 1 | 0.0044001 | 0.0011028 | 0 | 0 | 1 | 0.99212 | -0.14942 | 0.4 | 1 | 1.1 | 0.9
75 | 1 | 0.010804 | 0.0027077 | 0 | 0 | 1 | 0.9899 | -0.19212 | 0.4 | 1 | 1.1 | 0.9
83 | 1 | 0.0056394 | 0.0014134 | 0 | 0 | 1 | 0.97784 | -0.42566 | 0.4 | 1 | 1.1 | 0.9
45 | 1 | 0.0039597 | 0.00099239 | 0 | 0 | 1 | 0.97883 | -0.40621 | 0.4 | 1 | 1.1 | 0.9
37 | 1 | 0.0078834 | 0.0019758 | 0 | 0 | 1 | 0.97798 | -0.42274 | 0.4 | 1 | 1.1 | 0.9
73 | 1 | 0.0098978 | 0.0024806 | 0 | 0 | 1 | 0.98053 | -0.3731 | 0.4 | 1 | 1.1 | 0.9
69 | 1 | 0 | 0 | 0 | 0 | 1 | 0.99235 | -0.14496 | 0.4 | 1 | 1.1 | 0.9
76 | 1 | 0.017543 | 0.0043966 | 0 | 0 | 1 | 0.98971 | -0.19573 | 0.4 | 1 | 1.1 | 0.9
31 | 1 | 0.006065 | 0.00152 | 0 | 0 | 1 | 0.97155 | -0.54911 | 0.4 | 1 | 1.1 | 0.9
32 | 1 | 0.0062883 | 0.001576 | 0 | 0 | 1 | 0.97189 | -0.54246 | 0.4 | 1 | 1.1 | 0.9
33 | 1 | 0.0045232 | 0.0011336 | 0 | 0 | 1 | 0.97149 | -0.55042 | 0.4 | 1 | 1.1 | 0.9
34 | 1 | 0.010543 | 0.0026424 | 0 | 0 | 1 | 0.97189 | -0.54242 | 0.4 | 1 | 1.1 | 0.9
35 | 1 | 0 | 0 | 0 | 0 | 1 | 0.9722 | -0.53626 | 0.4 | 1 | 1.1 | 0.9
52 | 1 | 0.008556 | 0.0021443 | 0 | 0 | 1 | 0.97293 | -0.52191 | 0.4 | 1 | 1.1 | 0.9
49 | 1 | 0.0073836 | 0.0018505 | 0 | 0 | 1 | 0.97174 | -0.54538 | 0.4 | 1 | 1.1 | 0.9
40 | 1 | 0.0063045 | 0.0015801 | 0 | 0 | 1 | 0.97441 | -0.49275 | 0.4 | 1 | 1.1 | 0.9
50 | 1 | 0.0068474 | 0.0017161 | 0 | 0 | 1 | 0.97148 | -0.55062 | 0.4 | 1 | 1.1 | 0.9
36 | 1 | 0.0083016 | 0.0020806 | 0 | 0 | 1 | 0.97606 | -0.46032 | 0.4 | 1 | 1.1 | 0.9
38 | 1 | 0.011809 | 0.0029595 | 0 | 0 | 1 | 0.97587 | -0.46396 | 0.4 | 1 | 1.1 | 0.9
41 | 3 | 0.0089242 | 0.0022366 | 0 | 0 | 1 | 1 | 0 | 0.4 | 1 | 1.1 | 0.9
59 | 1 | 0.0050583 | 0.0012677 | 0 | 0 | 1 | 0.99755 | -0.046253 | 0.4 | 1 | 1.1 | 0.9
60 | 1 | 0.0083616 | 0.0020956 | 0 | 0 | 1 | 0.9969 | -0.058458 | 0.4 | 1 | 1.1 | 0.9
74 | 1 | 0.0097733 | 0.0024494 | 0 | 0 | 1 | 0.98052 | -0.37347 | 0.4 | 1 | 1.1 | 0.9
47 | 1 | 0.0085328 | 0.0021385 | 0 | 0 | 1 | 0.97876 | -0.40755 | 0.4 | 1 | 1.1 | 0.9
82 | 1 | 0.0068234 | 0.0017101 | 0 | 0 | 1 | 0.97776 | -0.42716 | 0.4 | 1 | 1.1 | 0.9
51 | 1 | 0.008458 | 0.0021198 | 0 | 0 | 1 | 0.97137 | -0.55277 | 0.4 | 1 | 1.1 | 0.9
53 | 1 | 0.010423 | 0.0026123 | 0 | 0 | 1 | 0.98196 | -0.34637 | 0.4 | 1 | 1.1 | 0.9
54 | 1 | 0 | 0 | 0 | 0 | 1 | 0.98258 | -0.33427 | 0.4 | 1 | 1.1 | 0.9
55 | 1 | 0.01517 | 0.003802 | 0 | 0 | 1 | 0.98188 | -0.34789 | 0.4 | 1 | 1.1 | 0.9
56 | 1 | 0 | 0 | 0 | 0 | 1 | 0.98468 | -0.2933 | 0.4 | 1 | 1.1 | 0.9
61 | 1 | 0.011984 | 0.0030036 | 0 | 0 | 1 | 0.98113 | -0.36256 | 0.4 | 1 | 1.1 | 0.9
63 | 1 | 0.0065676 | 0.001646 | 0 | 0 | 1 | 0.98748 | -0.23903 | 0.4 | 1 | 1.1 | 0.9
62 | 1 | 0.0075705 | 0.0018973 | 0 | 0 | 1 | 0.98091 | -0.36695 | 0.4 | 1 | 1.1 | 0.9
64 | 1 | 0 | 0 | 0 | 0 | 1 | 0.98808 | -0.22739 | 0.4 | 1 | 1.1 | 0.9
84 | 1 | 0.0045851 | 0.0011491 | 0 | 0 | 1 | 0.99649 | -0.066232 | 0.4 | 1 | 1.1 | 0.9
85 | 1 | 0 | 0 | 0 | 0 | 1 | 0.99625 | -0.070755 | 0.4 | 1 | 1.1 | 0.9
65 | 1 | 0.0066934 | 0.0016775 | 0 | 0 | 1 | 0.98876 | -0.21421 | 0.4 | 1 | 1.1 | 0.9
66 | 1 | 0 | 0 | 0 | 0 | 1 | 0.98951 | -0.19971 | 0.4 | 1 | 1.1 | 0.9
67 | 1 | 0 | 0 | 0 | 0 | 1 | 0.99037 | -0.18307 | 0.4 | 1 | 1.1 | 0.9
68 | 1 | 0.016053 | 0.0040231 | 0 | 0 | 1 | 0.9908 | -0.17495 | 0.4 | 1 | 1.1 | 0.9
70 | 1 | 0.0067335 | 0.0016876 | 0 | 0 | 1 | 0.99504 | -0.093726 | 0.4 | 1 | 1.1 | 0.9
86 | 1 | 0 | 0 | 0 | 0 | 1 | 0.99534 | -0.088131 | 0.4 | 1 | 1.1 | 0.9
77 | 1 | 0.0034185 | 0.00085675 | 0 | 0 | 1 | 0.98963 | -0.19724 | 0.4 | 1 | 1.1 | 0.9
80 | 1 | 0.0017805 | 0.00044624 | 0 | 0 | 1 | 0.98235 | -0.3382 | 0.4 | 1 | 1.1 | 0.9
87 | 1 | 0.013432 | 0.0033665 | 0 | 0 | 1 | 0.99601 | -0.07549 | 0.4 | 1 | 1.1 | 0.9

## generator_data
GEN_BUS | PG | QG | QMAX | QMIN | VG | MBASE | GEN_STATUS | PMAX | PMIN
41 | 0.53721 | 0.13822 | 10 | -10 | 1 | 100 | 1 | 10 | 0

## branch_data
F_BUS | T_BUS | BR_R | BR_X | BR_B | RATE_A | RATE_B | RATE_C | TAP | SHIFT | BR_STATUS | ANGMIN | ANGMAX | P_in | Q_in | P_out | Q_out
1 | 2 | 1.9356 | 1.2388 | 3.2503e-09 | 0 | 0 | 0 | 0 | 0 | 1 | -90 | 90 | -0.019198 | -0.0048148 | 0.019206 | 0.0048195
1 | 3 | 3.2664 | 2.0905 | 5.4851e-09 | 0 | 0 | 0 | 0 | 0 | 1 | -90 | 90 | 0.01625 | 0.0040761 | -0.016241 | -0.0040705
2 | 4 | 1.6305 | 1.0435 | 2.7381e-09 | 0 | 0 | 0 | 0 | 0 | 1 | -90 | 90 | -0.020976 | -0.005263 | 0.020983 | 0.0052678
3 | 5 | 3.43 | 2.1952 | 5.7599e-09 | 0 | 0 | 0 | 0 | 0 | 1 | -90 | 90 | 0.0069516 | 0.0017424 | -0.0069498 | -0.0017418
4 | 9 | 2.4095 | 1.5421 | 4.0463e-09 | 0 | 0 | 0 | 0 | 0 | 1 | -90 | 90 | 0.0072126 | 0.0018077 | -0.0072112 | -0.0018072
4 | 6 | 3.743 | 2.3955 | 6.2854e-09 | 0 | 0 | 0 | 0 | 0 | 1 | -90 | 90 | -0.028196 | -0.0070755 | 0.028229 | 0.0070958
5 | 10 | 0.15075 | 0.096481 | 2.5315e-10 | 0 | 0 | 0 | 0 | 0 | 1 | -90 | 90 | 0.0027832 | 0.00069752 | -0.0027832 | -0.00069754
9 | 79 | 1.3437 | 0.85994 | 2.2564e-09 | 0 | 0 | 0 | 0 | 0 | 1 | -90 | 90 | 0.0072112 | 0.0018072 | -0.0072104 | -0.0018069
6 | 7 | 3.1568 | 2.0203 | 5.3011e-09 | 0 | 0 | 0 | 0 | 0 | 1 | -90 | 90 | -0.030682 | -0.0077107 | 0.030715 | 0.0077311
79 | 78 | 1.6635 | 1.0646 | 2.7934e-09 | 0 | 0 | 0 | 0 | 0 | 1 | -90 | 90 | 0.0042383 | 0.001062 | -0.004238 | -0.0010621
7 | 8 | 0.62257 | 0.39844 | 1.0455e-09 | 0 | 0 | 0 | 0 | 0 | 1 | -90 | 90 | -0.03423 | -0.0086121 | 0.034238 | 0.0086171
8 | 81 | 0.35022 | 0.22414 | 5.8811e-10 | 0 | 0 | 0 | 0 | 0 | 1 | -90 | 90 | -0.037411 | -0.0094123 | 0.037416 | 0.0094157
81 | 23 | 0.86828 | 0.5557 | 1.4581e-09 | 0 | 0 | 0 | 0 | 0 | 1 | -90 | 90 | -0.042723 | -0.010746 | 0.04274 | 0.010757
23 | 24 | 3.4139 | 2.1849 | 5.7328e-09 | 0 | 0 | 0 | 0 | 0 | 1 | -90 | 90 | -0.04274 | -0.010757 | 0.042808 | 0.0108
78 | 80 | 0.41836 | 0.26775 | 7.0254e-10 | 0 | 0 | 0 | 0 | 0 | 1 | -90 | 90 | 0.0017805 | 0.00044618 | -0.0017805 | -0.00044624
12 | 17 | 1.4618 | 0.93553 | 2.4547e-09 | 0 | 0 | 0 | 0 | 0 | 1 | -90 | 90 | -0.002492 | -0.00062455 | 0.0024921 | 0.00062438
17 | 15 | 0.28766 | 0.1841 | 4.8305e-10 | 0 | 0 | 0 | 0 | 0 | 1 | -90 | 90 | -0.081694 | -0.020688 | 0.081715 | 0.020702
17 | 13 | 4.9705 | 3.1811 | 8.3469e-09 | 0 | 0 | 0 | 0 | 0 | 1 | -90 | 90 | 0.079202 | 0.020064 | -0.078856 | -0.019843
13 | 88 | 2.9806 | 1.9076 | 5.0053e-09 | 0 | 0 | 0 | 0 | 0 | 1 | -90 | 90 | 0.078856 | 0.019843 | -0.078648 | -0.019711
15 | 16 | 0.7021 | 0.44934 | 3.537e-09 | 0 | 0 | 0 | 0 | 0 | 1 | -90 | 90 | -0.085113 | -0.021553 | 0.08517 | 0.021589
15 | 14 | 1.3144 | 0.84119 | 2.2072e-09 | 0 | 0 | 0 | 0 | 0 | 1 | -90 | 90 | 0.0033982 | 0.00085152 | -0.003398 | -0.00085163
16 | 18 | 1.1091 | 0.70984 | 7.45e-09 | 0 | 0 | 0 | 0 | 0 | 1 | -90 | 90 | -0.094096 | -0.023826 | 0.094205 | 0.023895
18 | 19 | 0.66613 | 0.42633 | 4.4745e-09 | 0 | 0 | 0 | 0 | 0 | 1 | -90 | 90 | -0.11226 | -0.028421 | 0.11235 | 0.02848
18 | 20 | 0.94946 | 0.60765 | 1.5944e-09 | 0 | 0 | 0 | 0 | 0 | 1 | -90 | 90 | 0.018052 | 0.0045258 | -0.018049 | -0.0045238
19 | 26 | 0.1968 | 0.12596 | 1.322e-09 | 0 | 0 | 0 | 0 | 0 | 1 | -90 | 90 | -0.14739 | -0.037281 | 0.14744 | 0.037311
19 | 43 | 0.50578 | 0.3237 | 8.4934e-10 | 0 | 0 | 0 | 0 | 0 | 1 | -90 | 90 | 0.035044 | 0.0088015 | -0.035037 | -0.0087972
20 | 30 | 2.7386 | 1.7527 | 4.5989e-09 | 0 | 0 | 0 | 0 | 0 | 1 | -90 | 90 | 0.0078351 | 0.001964 | -0.0078333 | -0.0019632
21 | 22 | 3.4672 | 2.219 | 5.8223e-09 | 0 | 0 | 0 | 0 | 0 | 1 | -90 | 90 | -0.017 | -0.0042618 | 0.017011 | 0.0042684
21 | 46 | 0.64093 | 0.4102 | 1.0763e-09 | 0 | 0 | 0 | 0 | 0 | 1 | -90 | 90 | 0.017 | 0.0042618 | -0.016998 | -0.0042606
22 | 48 | 11.6592 | 7.4619 | 1.9579e-08 | 0 | 0 | 0 | 0 | 0 | 1 | -90 | 90 | 0.012486 | 0.003136 | -0.012466 | -0.003125
22 | 39 | 0.10836 | 0.06935 | 1.8196e-10 | 0 | 0 | 0 | 0 | 0 | 1 | -90 | 90 | 0.093519 | 0.023652 | -0.093508 | -0.023645
22 | 57 | 0.92347 | 0.59102 | 3.1015e-09 | 0 | 0 | 0 | 0 | 0 | 1 | -90 | 90 | -0.12302 | -0.031056 | 0.12317 | 0.031155
46 | 45 | 0.76486 | 0.48951 | 1.2844e-09 | 0 | 0 | 0 | 0 | 0 | 1 | -90 | 90 | 0.012494 | 0.0031319 | -0.012493 | -0.0031312
48 | 83 | 1.4028 | 0.89778 | 2.3556e-09 | 0 | 0 | 0 | 0 | 0 | 1 | -90 | 90 | 0.012466 | 0.003125 | -0.012463 | -0.0031236
39 | 37 | 1.5087 | 0.96559 | 2.5336e-09 | 0 | 0 | 0 | 0 | 0 | 1 | -90 | 90 | 0.093508 | 0.023645 | -0.093362 | -0.023551
57 | 58 | 0.8411 | 0.5383 | 5.6497e-09 | 0 | 0 | 0 | 0 | 0 | 1 | -90 | 90 | -0.14232 | -0.035954 | 0.14251 | 0.036074
26 | 72 | 0.33743 | 0.21595 | 2.2665e-09 | 0 | 0 | 0 | 0 | 0 | 1 | -90 | 90 | -0.2925 | -0.074047 | 0.29282 | 0.07425
26 | 58 | 0.23614 | 0.15113 | 1.5861e-09 | 0 | 0 | 0 | 0 | 0 | 1 | -90 | 90 | 0.14506 | 0.036735 | -0.14501 | -0.0367
43 | 42 | 1.1065 | 0.70818 | 1.8582e-09 | 0 | 0 | 0 | 0 | 0 | 1 | -90 | 90 | 0.030029 | 0.0075421 | -0.030018 | -0.0075353
24 | 29 | 0.74458 | 0.47653 | 5.0014e-09 | 0 | 0 | 0 | 0 | 0 | 1 | -90 | 90 | 0.3161 | 0.080491 | -0.31528 | -0.079972
24 | 27 | 0.60314 | 0.38601 | 4.0513e-09 | 0 | 0 | 0 | 0 | 0 | 1 | -90 | 90 | -0.37372 | -0.095004 | 0.37463 | 0.095592
24 | 28 | 1.0784 | 0.6902 | 1.811e-09 | 0 | 0 | 0 | 0 | 0 | 1 | -90 | 90 | 0.014811 | 0.0037128 | -0.014808 | -0.0037113
29 | 72 | 0.23254 | 0.14882 | 1.562e-09 | 0 | 0 | 0 | 0 | 0 | 1 | -90 | 90 | 0.3052 | 0.077444 | -0.30496 | -0.077292
27 | 71 | 0.36688 | 0.2348 | 2.4644e-09 | 0 | 0 | 0 | 0 | 0 | 1 | -90 | 90 | -0.40642 | -0.10356 | 0.40708 | 0.10398
27 | 75 | 1.2738 | 0.81525 | 2.1391e-09 | 0 | 0 | 0 | 0 | 0 | 1 | -90 | 90 | 0.031783 | 0.0079718 | -0.031769 | -0.0079631
25 | 44 | 2.1487 | 1.3752 | 3.6082e-09 | 0 | 0 | 0 | 0 | 0 | 1 | -90 | 90 | 0.025743 | 0.0064602 | -0.025728 | -0.0064505
25 | 42 | 1.3796 | 0.88297 | 2.3168e-09 | 0 | 0 | 0 | 0 | 0 | 1 | -90 | 90 | -0.025743 | -0.0064602 | 0.025753 | 0.0064664
44 | 73 | 1.6612 | 1.0631 | 2.7895e-09 | 0 | 0 | 0 | 0 | 0 | 1 | -90 | 90 | 0.019678 | 0.0049344 | -0.019671 | -0.0049301
71 | 69 | 0.048437 | 0.030999 | 3.2535e-10 | 0 | 0 | 0 | 0 | 0 | 1 | -90 | 90 | -0.41148 | -0.10509 | 0.41156 | 0.10514
75 | 76 | 0.75566 | 0.48362 | 1.269e-09 | 0 | 0 | 0 | 0 | 0 | 1 | -90 | 90 | 0.020965 | 0.0052554 | -0.020962 | -0.0052532
83 | 82 | 0.94048 | 0.60191 | 1.5793e-09 | 0 | 0 | 0 | 0 | 0 | 1 | -90 | 90 | 0.0068239 | 0.0017103 | -0.0068234 | -0.0017101
45 | 47 | 0.67639 | 0.43289 | 1.1358e-09 | 0 | 0 | 0 | 0 | 0 | 1 | -90 | 90 | 0.0085334 | 0.0021388 | -0.0085328 | -0.0021385
37 | 36 | 1.8898 | 1.2095 | 3.1735e-09 | 0 | 0 | 0 | 0 | 0 | 1 | -90 | 90 | 0.085478 | 0.021576 | -0.085325 | -0.021478
73 | 74 | 0.15984 | 0.1023 | 2.6842e-10 | 0 | 0 | 0 | 0 | 0 | 1 | -90 | 90 | 0.0097735 | 0.0024495 | -0.0097733 | -0.0024494
69 | 70 | 0.47151 | 0.30177 | 3.1672e-09 | 0 | 0 | 0 | 0 | 0 | 1 | -90 | 90 | -0.48656 | -0.12414 | 0.48776 | 0.12491
69 | 68 | 1.7748 | 1.1359 | 2.9804e-09 | 0 | 0 | 0 | 0 | 0 | 1 | -90 | 90 | 0.074992 | 0.018997 | -0.074885 | -0.018928
76 | 77 | 1.9468 | 1.246 | 3.2692e-09 | 0 | 0 | 0 | 0 | 0 | 1 | -90 | 90 | 0.0034187 | 0.00085658 | -0.0034185 | -0.00085675
31 | 32 | 2.6592 | 1.7019 | 4.4656e-09 | 0 | 0 | 0 | 0 | 0 | 1 | -90 | 90 | -0.010588 | -0.0026536 | 0.010592 | 0.0026554
31 | 33 | 1.2226 | 0.78247 | 2.0531e-09 | 0 | 0 | 0 | 0 | 0 | 1 | -90 | 90 | 0.0045235 | 0.0011336 | -0.0045232 | -0.0011336
32 | 34 | 0.0099253 | 0.0063522 | 1.6667e-11 | 0 | 0 | 0 | 0 | 0 | 1 | -90 | 90 | -0.01688 | -0.0042314 | 0.01688 | 0.0042314
34 | 35 | 0.95133 | 0.60885 | 1.5975e-09 | 0 | 0 | 0 | 0 | 0 | 1 | -90 | 90 | -0.027423 | -0.0068737 | 0.027431 | 0.0068787
35 | 52 | 1.2143 | 0.77717 | 2.0392e-09 | 0 | 0 | 0 | 0 | 0 | 1 | -90 | 90 | -0.050135 | -0.012574 | 0.050169 | 0.012596
35 | 49 | 1.7015 | 1.089 | 2.8573e-09 | 0 | 0 | 0 | 0 | 0 | 1 | -90 | 90 | 0.022704 | 0.005695 | -0.022694 | -0.005689
52 | 40 | 2.1118 | 1.3516 | 3.5463e-09 | 0 | 0 | 0 | 0 | 0 | 1 | -90 | 90 | -0.058725 | -0.01474 | 0.058807 | 0.014792
49 | 50 | 1.4498 | 0.9279 | 2.4347e-09 | 0 | 0 | 0 | 0 | 0 | 1 | -90 | 90 | 0.01531 | 0.0038385 | -0.015306 | -0.0038363
40 | 38 | 1.8887 | 1.2088 | 3.1717e-09 | 0 | 0 | 0 | 0 | 0 | 1 | -90 | 90 | -0.065112 | -0.016372 | 0.065201 | 0.016429
50 | 51 | 1.073 | 0.68672 | 1.8019e-09 | 0 | 0 | 0 | 0 | 0 | 1 | -90 | 90 | 0.0084588 | 0.0021202 | -0.008458 | -0.0021198
36 | 38 | 0.20212 | 0.12936 | 3.3942e-10 | 0 | 0 | 0 | 0 | 0 | 1 | -90 | 90 | 0.077023 | 0.019397 | -0.07701 | -0.019389
41 | 59 | 0.39842 | 0.25499 | 2.6762e-09 | 0 | 0 | 0 | 0 | 0 | 1 | -90 | 90 | 0.52829 | 0.13598 | -0.5271 | -0.13523
59 | 60 | 0.10584 | 0.067735 | 7.1091e-10 | 0 | 0 | 0 | 0 | 0 | 1 | -90 | 90 | 0.52204 | 0.13396 | -0.52174 | -0.13376
60 | 84 | 0.06846 | 0.043815 | 4.5985e-10 | 0 | 0 | 0 | 0 | 0 | 1 | -90 | 90 | 0.51337 | 0.13167 | -0.51318 | -0.13154
53 | 54 | 5.0194 | 3.2124 | 8.429e-09 | 0 | 0 | 0 | 0 | 0 | 1 | -90 | 90 | -0.010423 | -0.0026123 | 0.010429 | 0.0026154
54 | 55 | 1.6964 | 1.0857 | 2.8487e-09 | 0 | 0 | 0 | 0 | 0 | 1 | -90 | 90 | 0.034763 | 0.0087259 | -0.03474 | -0.0087117
54 | 56 | 3.9348 | 2.5183 | 6.6077e-09 | 0 | 0 | 0 | 0 | 0 | 1 | -90 | 90 | -0.045192 | -0.011341 | 0.045281 | 0.011397
55 | 61 | 3.2382 | 2.0725 | 5.4379e-09 | 0 | 0 | 0 | 0 | 0 | 1 | -90 | 90 | 0.01957 | 0.0049098 | -0.019557 | -0.0049015
56 | 63 | 5.2382 | 3.3525 | 8.7964e-09 | 0 | 0 | 0 | 0 | 0 | 1 | -90 | 90 | -0.045281 | -0.011397 | 0.045398 | 0.011472
61 | 62 | 2.5045 | 1.6029 | 4.2057e-09 | 0 | 0 | 0 | 0 | 0 | 1 | -90 | 90 | 0.0075721 | 0.001898 | -0.0075705 | -0.0018973
63 | 64 | 0.98412 | 0.62984 | 1.6526e-09 | 0 | 0 | 0 | 0 | 0 | 1 | -90 | 90 | -0.051966 | -0.013118 | 0.051995 | 0.013136
64 | 65 | 1.1153 | 0.71381 | 1.8729e-09 | 0 | 0 | 0 | 0 | 0 | 1 | -90 | 90 | -0.051995 | -0.013136 | 0.052028 | 0.013157
84 | 85 | 0.040169 | 0.025708 | 2.6982e-10 | 0 | 0 | 0 | 0 | 0 | 1 | -90 | 90 | 0.50859 | 0.13039 | -0.50848 | -0.13032
85 | 87 | 1.5677 | 1.0033 | 2.6326e-09 | 0 | 0 | 0 | 0 | 0 | 1 | -90 | 90 | 0.013435 | 0.0033682 | -0.013432 | -0.0033665
85 | 86 | 0.15838 | 0.10136 | 1.0638e-09 | 0 | 0 | 0 | 0 | 0 | 1 | -90 | 90 | 0.49505 | 0.12695 | -0.49463 | -0.12669
65 | 66 | 1.0892 | 0.6971 | 1.8291e-09 | 0 | 0 | 0 | 0 | 0 | 1 | -90 | 90 | -0.058721 | -0.014835 | 0.058762 | 0.014861
66 | 67 | 1.2512 | 0.80075 | 2.1011e-09 | 0 | 0 | 0 | 0 | 0 | 1 | -90 | 90 | -0.058762 | -0.014861 | 0.058809 | 0.01489
67 | 68 | 0.61098 | 0.39103 | 1.026e-09 | 0 | 0 | 0 | 0 | 0 | 1 | -90 | 90 | -0.058809 | -0.01489 | 0.058832 | 0.014905
70 | 86 | 0.050935 | 0.032598 | 3.4213e-10 | 0 | 0 | 0 | 0 | 0 | 1 | -90 | 90 | -0.4945 | -0.1266 | 0.49463 | 0.12669