## bus_data
BUS_I | BUS_TYPE | Pd | Qd | Gs | Bs | area | Vm | Va | baseKV | zone | Vmax | Vmin
1 | 1 | 0.0067284 | 0.0016863 | 0 | 0 | 1 | 0.98333 | -0.31997 | 0.4 | 1 | 1.1 | 0.9
2 | 1 | 0 | 0 | 0 | 0 | 1 | 0.98239 | -0.33829 | 0.4 | 1 | 1.1 | 0.9
3 | 1 | 0 | 0 | 0 | 0 | 1 | 0.98425 | -0.30208 | 0.4 | 1 | 1.1 | 0.9
4 | 1 | 0.0063556 | 0.0015929 | 0 | 0 | 1 | 0.98165 | -0.35265 | 0.4 | 1 | 1.1 | 0.9
5 | 1 | 0.026439 | 0.0066262 | 0 | 0 | 1 | 0.98513 | -0.28498 | 0.4 | 1 | 1.1 | 0.9
20 | 1 | 0 | 0 | 0 | 0 | 1 | 0.97949 | -0.39476 | 0.4 | 1 | 1.1 | 0.9
9 | 1 | 0.0036298 | 0.00090971 | 0 | 0 | 1 | 0.98642 | -0.25995 | 0.4 | 1 | 1.1 | 0.9
11 | 1 | 0.010405 | 0.0026078 | 0 | 0 | 1 | 0.97645 | -0.45438 | 0.4 | 1 | 1.1 | 0.9
7 | 1 | 0 | 0 | 0 | 0 | 1 | 0.9876 | -0.23709 | 0.4 | 1 | 1.1 | 0.9
6 | 1 | 0.0046667 | 0.0011696 | 0 | 0 | 1 | 0.98667 | -0.25523 | 0.4 | 1 | 1.1 | 0.9
8 | 1 | 0.050034 | 0.01254 | 0 | 0 | 1 | 0.98473 | -0.29289 | 0.4 | 1 | 1.1 | 0.9
10 | 1 | 0 | 0 | 0 | 0 | 1 | 0.99172 | -0.15768 | 0.4 | 1 | 1.1 | 0.9
21 | 3 | 0.014668 | 0.0036761 | 0 | 0 | 1 | 1 | 0 | 0.4 | 1 | 1.1 | 0.9
17 | 1 | 0.0019246 | 0.00048234 | 0 | 0 | 1 | 0.99057 | -0.18132 | 0.4 | 1 | 1.1 | 0.9
14 | 1 | 0.010403 | 0.0026071 | 0 | 0 | 1 | 0.97499 | -0.48319 | 0.4 | 1 | 1.1 | 0.9
16 | 1 | 0.020869 | 0.0052302 | 0 | 0 | 1 | 0.99031 | -0.18631 | 0.4 | 1 | 1.1 | 0.9

## generator_data
GEN_BUS | PG | QG | QMAX | QMIN | VG | MBASE | GEN_STATUS | PMAX | PMIN
21 | 0.15819 | 0.040436 | 10 | -10 | 1 | 100 | 1 | 10 | 0

## branch_data
F_BUS | T_BUS | BR_R | BR_X | BR_B | RATE_A | RATE_B | RATE_C | TAP | SHIFT | BR_STATUS | ANGMIN | ANGMAX | P_in | Q_in | P_out | Q_out
1 | 2 | 2.9185 | 1.8678 | 4.901e-09 | 0 | 0 | 0 | 0 | 0 | 1 | -90 | 90 | 0.027322 | 0.0069031 | -0.027298 | -0.0068883
1 | 3 | 2.2884 | 1.4646 | 3.8428e-09 | 0 | 0 | 0 | 0 | 0 | 1 | -90 | 90 | -0.03405 | -0.0085894 | 0.034079 | 0.0086077
2 | 4 | 2.2847 | 1.4622 | 3.8367e-09 | 0 | 0 | 0 | 0 | 0 | 1 | -90 | 90 | 0.027298 | 0.0068883 | -0.027279 | -0.0068766
3 | 5 | 2.1915 | 1.4026 | 3.6802e-09 | 0 | 0 | 0 | 0 | 0 | 1 | -90 | 90 | -0.034079 | -0.0086077 | 0.034107 | 0.0086252
4 | 20 | 8.718 | 5.5795 | 1.464e-08 | 0 | 0 | 0 | 0 | 0 | 1 | -90 | 90 | 0.020923 | 0.0052838 | -0.020881 | -0.0052582
5 | 9 | 1.807 | 1.1565 | 3.0344e-09 | 0 | 0 | 0 | 0 | 0 | 1 | -90 | 90 | -0.060546 | -0.015251 | 0.060619 | 0.015298
20 | 11 | 12.2796 | 7.859 | 2.0621e-08 | 0 | 0 | 0 | 0 | 0 | 1 | -90 | 90 | 0.020881 | 0.0052583 | -0.020822 | -0.0052223
9 | 7 | 1.56 | 0.99839 | 2.6196e-09 | 0 | 0 | 0 | 0 | 0 | 1 | -90 | 90 | -0.064248 | -0.016207 | 0.064319 | 0.016252
11 | 14 | 11.817 | 7.5628 | 1.9844e-08 | 0 | 0 | 0 | 0 | 0 | 1 | -90 | 90 | 0.010417 | 0.0026144 | -0.010402 | -0.0026072
7 | 10 | 2.9377 | 1.8801 | 4.9331e-09 | 0 | 0 | 0 | 0 | 0 | 1 | -90 | 90 | -0.11916 | -0.030048 | 0.11961 | 0.030339
7 | 6 | 1.4481 | 0.9268 | 2.4318e-09 | 0 | 0 | 0 | 0 | 0 | 1 | -90 | 90 | 0.054837 | 0.013796 | -0.05479 | -0.013766
6 | 8 | 3.2782 | 2.098 | 5.505e-09 | 0 | 0 | 0 | 0 | 0 | 1 | -90 | 90 | 0.050123 | 0.012597 | -0.050033 | -0.01254
10 | 21 | 5.9056 | 3.7796 | 9.9171e-09 | 0 | 0 | 0 | 0 | 0 | 1 | -90 | 90 | -0.11961 | -0.030339 | 0.12053 | 0.030923
21 | 17 | 35.3079 | 22.597 | 5.9291e-08 | 0 | 0 | 0 | 0 | 0 | 1 | -90 | 90 | 0.022997 | 0.0058369 | -0.022798 | -0.0057156
17 | 16 | 1.0521 | 0.67336 | 1.7668e-09 | 0 | 0 | 0 | 0 | 0 | 1 | -90 | 90 | 0.020874 | 0.0052333 | -0.020869 | -0.0052303