## bus_data
BUS_I | BUS_TYPE | Pd | Qd | Gs | Bs | area | Vm | Va | baseKV | zone | Vmax | Vmin
1 | 1 | 0.013239 | 0.003318 | 0 | 0 | 1 | 0.9955 | -0.085523 | 0.4 | 1 | 1.1 | 0.9
2 | 1 | 0 | 0 | 0 | 0 | 1 | 0.99573 | -0.081083 | 0.4 | 1 | 1.1 | 0.9
6 | 1 | 0 | 0 | 0 | 0 | 1 | 0.99603 | -0.075323 | 0.4 | 1 | 1.1 | 0.9
8 | 3 | 0 | 0 | 0 | 0 | 1 | 1 | 0 | 0.4 | 1 | 1.1 | 0.9
7 | 1 | 0 | 0 | 0 | 0 | 1 | 0.99307 | -0.13183 | 0.4 | 1 | 1.1 | 0.9
26 | 1 | 0.014125 | 0.00354 | 0 | 0 | 1 | 0.99466 | -0.10156 | 0.4 | 1 | 1.1 | 0.9
82 | 1 | 0.0049662 | 0.0012446 | 0 | 0 | 1 | 0.99297 | -0.13375 | 0.4 | 1 | 1.1 | 0.9
63 | 1 | 0 | 0 | 0 | 0 | 1 | 0.99087 | -0.17387 | 0.4 | 1 | 1.1 | 0.9
36 | 1 | 0.0090596 | 0.0022705 | 0 | 0 | 1 | 0.99817 | -0.034835 | 0.4 | 1 | 1.1 | 0.9
3 | 1 | 0 | 0 | 0 | 0 | 1 | 0.98253 | -0.33497 | 0.4 | 1 | 1.1 | 0.9
4 | 1 | 0 | 0 | 0 | 0 | 1 | 0.98277 | -0.33031 | 0.4 | 1 | 1.1 | 0.9
5 | 1 | 0.014518 | 0.0036386 | 0 | 0 | 1 | 0.98003 | -0.38387 | 0.4 | 1 | 1.1 | 0.9
64 | 1 | 0.0046996 | 0.0011778 | 0 | 0 | 1 | 0.98203 | -0.34481 | 0.4 | 1 | 1.1 | 0.9
62 | 1 | 0.0059014 | 0.001479 | 0 | 0 | 1 | 0.98568 | -0.27391 | 0.4 | 1 | 1.1 | 0.9
65 | 1 | 0.008881 | 0.0022258 | 0 | 0 | 1 | 0.97885 | -0.40707 | 0.4 | 1 | 1.1 | 0.9
61 | 1 | 0.0043718 | 0.0010957 | 0 | 0 | 1 | 0.9879 | -0.23092 | 0.4 | 1 | 1.1 | 0.9
71 | 1 | 0.001636 | 0.00041001 | 0 | 0 | 1 | 0.97871 | -0.40975 | 0.4 | 1 | 1.1 | 0.9
72 | 1 | 0.0035885 | 0.00089936 | 0 | 0 | 1 | 0.97845 | -0.41494 | 0.4 | 1 | 1.1 | 0.9
70 | 1 | 0.0037458 | 0.00093878 | 0 | 0 | 1 | 0.97933 | -0.39769 | 0.4 | 1 | 1.1 | 0.9
83 | 1 | 0.0029017 | 0.00072723 | 0 | 0 | 1 | 0.97811 | -0.42166 | 0.4 | 1 | 1.1 | 0.9
69 | 1 | 0 | 0 | 0 | 0 | 1 | 0.97791 | -0.42556 | 0.4 | 1 | 1.1 | 0.9
75 | 1 | 0 | 0 | 0 | 0 | 1 | 0.98057 | -0.37326 | 0.4 | 1 | 1.1 | 0.9
54 | 1 | 0.0056849 | 0.0014248 | 0 | 0 | 1 | 0.97755 | -0.43256 | 0.4 | 1 | 1.1 | 0.9
66 | 1 | 0.0033731 | 0.00084538 | 0 | 0 | 1 | 0.97743 | -0.43493 | 0.4 | 1 | 1.1 | 0.9
67 | 1 | 0.0028198 | 0.00070671 | 0 | 0 | 1 | 0.97736 | -0.43641 | 0.4 | 1 | 1.1 | 0.9
68 | 1 | 0 | 0 | 0 | 0 | 1 | 0.97756 | -0.43237 | 0.4 | 1 | 1.1 | 0.9
24 | 1 | 0 | 0 | 0 | 0 | 1 | 0.98853 | -0.21936 | 0.4 | 1 | 1.1 | 0.9
45 | 1 | 0 | 0 | 0 | 0 | 1 | 0.99082 | -0.17474 | 0.4 | 1 | 1.1 | 0.9
37 | 1 | 0.017451 | 0.0043737 | 0 | 0 | 1 | 0.99648 | -0.06717 | 0.4 | 1 | 1.1 | 0.9
9 | 1 | 0.0073405 | 0.0018397 | 0 | 0 | 1 | 0.9807 | -0.37189 | 0.4 | 1 | 1.1 | 0.9
10 | 1 | 0 | 0 | 0 | 0 | 1 | 0.98111 | -0.36376 | 0.4 | 1 | 1.1 | 0.9
11 | 1 | 0.01132 | 0.0028369 | 0 | 0 | 1 | 0.98038 | -0.37808 | 0.4 | 1 | 1.1 | 0.9
12 | 1 | 0.010288 | 0.0025783 | 0 | 0 | 1 | 0.98223 | -0.34192 | 0.4 | 1 | 1.1 | 0.9
13 | 1 | 0 | 0 | 0 | 0 | 1 | 0.98077 | -0.3705 | 0.4 | 1 | 1.1 | 0.9
77 | 1 | 0.0076114 | 0.0019076 | 0 | 0 | 1 | 0.99024 | -0.18746 | 0.4 | 1 | 1.1 | 0.9
74 | 1 | 0 | 0 | 0 | 0 | 1 | 0.99034 | -0.18552 | 0.4 | 1 | 1.1 | 0.9
14 | 1 | 0.0066144 | 0.0016577 | 0 | 0 | 1 | 0.98294 | -0.32811 | 0.4 | 1 | 1.1 | 0.9
41 | 1 | 0.0075635 | 0.0018956 | 0 | 0 | 1 | 0.98054 | -0.37507 | 0.4 | 1 | 1.1 | 0.9
81 | 1 | 0.010904 | 0.0027327 | 0 | 0 | 1 | 0.98981 | -0.19573 | 0.4 | 1 | 1.1 | 0.9
80 | 1 | 0 | 0 | 0 | 0 | 1 | 0.98998 | -0.19238 | 0.4 | 1 | 1.1 | 0.9
38 | 1 | 0.0092163 | 0.0023098 | 0 | 0 | 1 | 0.99576 | -0.081043 | 0.4 | 1 | 1.1 | 0.9
39 | 1 | 0.011084 | 0.0027778 | 0 | 0 | 1 | 0.9924 | -0.14572 | 0.4 | 1 | 1.1 | 0.9
15 | 1 | 0.0051765 | 0.0012973 | 0 | 0 | 1 | 0.98387 | -0.30994 | 0.4 | 1 | 1.1 | 0.9
17 | 1 | 0 | 0 | 0 | 0 | 1 | 0.98303 | -0.32641 | 0.4 | 1 | 1.1 | 0.9
18 | 1 | 0 | 0 | 0 | 0 | 1 | 0.98329 | -0.32144 | 0.4 | 1 | 1.1 | 0.9
16 | 1 | 0.0066941 | 0.0016777 | 0 | 0 | 1 | 0.98288 | -0.32932 | 0.4 | 1 | 1.1 | 0.9
35 | 1 | 0.0081255 | 0.0020364 | 0 | 0 | 1 | 0.9839 | -0.30936 | 0.4 | 1 | 1.1 | 0.9
34 | 1 | 0.011869 | 0.0029746 | 0 | 0 | 1 | 0.98522 | -0.28356 | 0.4 | 1 | 1.1 | 0.9
30 | 1 | 0.0084388 | 0.002115 | 0 | 0 | 1 | 0.98738 | -0.24173 | 0.4 | 1 | 1.1 | 0.9
23 | 1 | 0.0075049 | 0.0018809 | 0 | 0 | 1 | 0.98831 | -0.22362 | 0.4 | 1 | 1.1 | 0.9
20 | 1 | 0 | 0 | 0 | 0 | 1 | 0.98392 | -0.30913 | 0.4 | 1 | 1.1 | 0.9
19 | 1 | 0.0063975 | 0.0016034 | 0 | 0 | 1 | 0.98314 | -0.32429 | 0.4 | 1 | 1.1 | 0.9
21 | 1 | 0.0061495 | 0.0015412 | 0 | 0 | 1 | 0.98427 | -0.30229 | 0.4 | 1 | 1.1 | 0.9
22 | 1 | 0.0051453 | 0.0012895 | 0 | 0 | 1 | 0.98498 | -0.2884 | 0.4 | 1 | 1.1 | 0.9
73 | 1 | 0.0090718 | 0.0022736 | 0 | 0 | 1 | 0.98619 | -0.26486 | 0.4 | 1 | 1.1 | 0.9
25 | 1 | 0 | 0 | 0 | 0 | 1 | 0.98757 | -0.23809 | 0.4 | 1 | 1.1 | 0.9
27 | 1 | 0.0029761 | 0.00074587 | 0 | 0 | 1 | 0.98751 | -0.23915 | 0.4 | 1 | 1.1 | 0.9
28 | 1 | 0 | 0 | 0 | 0 | 1 | 0.98654 | -0.25809 | 0.4 | 1 | 1.1 | 0.9
29 | 1 | 0.0042033 | 0.0010534 | 0 | 0 | 1 | 0.98745 | -0.24046 | 0.4 | 1 | 1.1 | 0.9
32 | 1 | 0.0045277 | 0.0011347 | 0 | 0 | 1 | 0.98736 | -0.24206 | 0.4 | 1 | 1.1 | 0.9
33 | 1 | 0.0044353 | 0.0011116 | 0 | 0 | 1 | 0.9854 | -0.28011 | 0.4 | 1 | 1.1 | 0.9
31 | 1 | 0.0045099 | 0.0011303 | 0 | 0 | 1 | 0.98735 | -0.24223 | 0.4 | 1 | 1.1 | 0.9
40 | 1 | 0 | 0 | 0 | 0 | 1 | 0.9913 | -0.1669 | 0.4 | 1 | 1.1 | 0.9
47 | 1 | 0 | 0 | 0 | 0 | 1 | 0.98944 | -0.20292 | 0.4 | 1 | 1.1 | 0.9
78 | 1 | 0 | 0 | 0 | 0 | 1 | 0.99008 | -0.19061 | 0.4 | 1 | 1.1 | 0.9
46 | 1 | 0.0079747 | 0.0019986 | 0 | 0 | 1 | 0.98779 | -0.23486 | 0.4 | 1 | 1.1 | 0.9
42 | 1 | 0.0026697 | 0.00066909 | 0 | 0 | 1 | 0.99064 | -0.1783 | 0.4 | 1 | 1.1 | 0.9
43 | 1 | 0 | 0 | 0 | 0 | 1 | 0.99067 | -0.17782 | 0.4 | 1 | 1.1 | 0.9
44 | 1 | 0.0030626 | 0.00076755 | 0 | 0 | 1 | 0.99062 | -0.17876 | 0.4 | 1 | 1.1 | 0.9
84 | 1 | 0.0046165 | 0.001157 | 0 | 0 | 1 | 0.99076 | -0.17597 | 0.4 | 1 | 1.1 | 0.9
48 | 1 | 0 | 0 | 0 | 0 | 1 | 0.98733 | -0.24381 | 0.4 | 1 | 1.1 | 0.9
49 | 1 | 0 | 0 | 0 | 0 | 1 | 0.98685 | -0.25305 | 0.4 | 1 | 1.1 | 0.9
50 | 1 | 0.0083435 | 0.0020911 | 0 | 0 | 1 | 0.98708 | -0.24868 | 0.4 | 1 | 1.1 | 0.9
58 | 1 | 0 | 0 | 0 | 0 | 1 | 0.98625 | -0.26483 | 0.4 | 1 | 1.1 | 0.9
60 | 1 | 0.0048478 | 0.001215 | 0 | 0 | 1 | 0.98676 | -0.25486 | 0.4 | 1 | 1.1 | 0.9
59 | 1 | 0.0049585 | 0.0012427 | 0 | 0 | 1 | 0.98613 | -0.26707 | 0.4 | 1 | 1.1 | 0.9
57 | 1 | 0.0084035 | 0.0021061 | 0 | 0 | 1 | 0.98602 | -0.26934 | 0.4 | 1 | 1.1 | 0.9
51 | 1 | 0.0059676 | 0.0014956 | 0 | 0 | 1 | 0.97724 | -0.43866 | 0.4 | 1 | 1.1 | 0.9
52 | 1 | 0 | 0 | 0 | 0 | 1 | 0.97724 | -0.43863 | 0.4 | 1 | 1.1 | 0.9
53 | 1 | 0.011384 | 0.0028532 | 0 | 0 | 1 | 0.97709 | -0.44155 | 0.4 | 1 | 1.1 | 0.9
55 | 1 | 0 | 0 | 0 | 0 | 1 | 0.98592 | -0.27132 | 0.4 | 1 | 1.1 | 0.9
56 | 1 | 0.0077993 | 0.0019547 | 0 | 0 | 1 | 0.98582 | -0.27315 | 0.4 | 1 | 1.1 | 0.9
76 | 1 | 0.005043 | 0.0012639 | 0 | 0 | 1 | 0.98031 | -0.37835 | 0.4 | 1 | 1.1 | 0.9
79 | 1 | 0.013308 | 0.0033352 | 0 | 0 | 1 | 0.9898 | -0.19591 | 0.4 | 1 | 1.1 | 0.9

## generator_data
GEN_BUS | PG | QG | QMAX | QMIN | VG | MBASE | GEN_STATUS | PMAX | PMIN
8 | 0.39139 | 0.099965 | 10 | -10 | 1 | 100 | 1 | 10 | 0

## branch_data
F_BUS | T_BUS | BR_R | BR_X | BR_B | RATE_A | RATE_B | RATE_C | TAP | SHIFT | BR_STATUS | ANGMIN | ANGMAX | P_in | Q_in | P_out | Q_out
1 | 2 | 1.49 | 0.95363 | 2.5022e-09 | 0 | 0 | 0 | 0 | 0 | 1 | -90 | 90 | -0.013239 | -0.003318 | 0.013242 | 0.0033196
2 | 6 | 1.9338 | 1.2377 | 3.2474e-09 | 0 | 0 | 0 | 0 | 0 | 1 | -90 | 90 | -0.013242 | -0.0033196 | 0.013245 | 0.0033216
6 | 8 | 1.2661 | 0.81032 | 4.2524e-09 | 0 | 0 | 0 | 0 | 0 | 1 | -90 | 90 | -0.26844 | -0.068385 | 0.26942 | 0.069011
6 | 7 | 2.5088 | 1.6056 | 4.2129e-09 | 0 | 0 | 0 | 0 | 0 | 1 | -90 | 90 | 0.10119 | 0.025876 | -0.10091 | -0.0257
6 | 26 | 0.76398 | 0.48895 | 2.5658e-09 | 0 | 0 | 0 | 0 | 0 | 1 | -90 | 90 | 0.15401 | 0.039187 | -0.15382 | -0.039063
8 | 36 | 1.2884 | 0.82454 | 2.1635e-09 | 0 | 0 | 0 | 0 | 0 | 1 | -90 | 90 | 0.12197 | 0.030954 | -0.12176 | -0.030824
7 | 82 | 1.71 | 1.0944 | 2.8716e-09 | 0 | 0 | 0 | 0 | 0 | 1 | -90 | 90 | 0.0049666 | 0.0012447 | -0.0049662 | -0.0012446
7 | 63 | 1.9539 | 1.2505 | 3.2811e-09 | 0 | 0 | 0 | 0 | 0 | 1 | -90 | 90 | 0.095944 | 0.024455 | -0.09575 | -0.024331
26 | 24 | 3.7519 | 2.4012 | 6.3005e-09 | 0 | 0 | 0 | 0 | 0 | 1 | -90 | 90 | 0.13969 | 0.035523 | -0.1389 | -0.03502
63 | 45 | 0.36922 | 0.2363 | 6.2002e-10 | 0 | 0 | 0 | 0 | 0 | 1 | -90 | 90 | 0.01035 | 0.0025938 | -0.01035 | -0.0025935
63 | 61 | 2.961 | 1.8951 | 4.9724e-09 | 0 | 0 | 0 | 0 | 0 | 1 | -90 | 90 | 0.085399 | 0.021738 | -0.085165 | -0.021588
36 | 37 | 1.2881 | 0.82441 | 2.1631e-09 | 0 | 0 | 0 | 0 | 0 | 1 | -90 | 90 | 0.1127 | 0.028553 | -0.11253 | -0.028441
3 | 4 | 0.43445 | 0.27805 | 7.2956e-10 | 0 | 0 | 0 | 0 | 0 | 1 | -90 | 90 | -0.046614 | -0.01175 | 0.046625 | 0.011757
3 | 5 | 4.5452 | 2.9089 | 7.6325e-09 | 0 | 0 | 0 | 0 | 0 | 1 | -90 | 90 | 0.046614 | 0.01175 | -0.046506 | -0.011681
4 | 64 | 2.2556 | 1.4436 | 3.7878e-09 | 0 | 0 | 0 | 0 | 0 | 1 | -90 | 90 | 0.027899 | 0.0070225 | -0.027879 | -0.0070105
4 | 62 | 3.2973 | 2.1103 | 5.5371e-09 | 0 | 0 | 0 | 0 | 0 | 1 | -90 | 90 | -0.074523 | -0.018779 | 0.074725 | 0.018908
5 | 65 | 3.1241 | 1.9994 | 5.2463e-09 | 0 | 0 | 0 | 0 | 0 | 1 | -90 | 90 | 0.031987 | 0.0080426 | -0.031952 | -0.0080205
64 | 75 | 5.3121 | 3.3997 | 8.9204e-09 | 0 | 0 | 0 | 0 | 0 | 1 | -90 | 90 | 0.02318 | 0.0058327 | -0.023148 | -0.0058134
62 | 61 | 2.3409 | 1.4982 | 3.9311e-09 | 0 | 0 | 0 | 0 | 0 | 1 | -90 | 90 | -0.080626 | -0.020386 | 0.080793 | 0.020493
65 | 54 | 4.7462 | 3.0376 | 7.9702e-09 | 0 | 0 | 0 | 0 | 0 | 1 | -90 | 90 | 0.023071 | 0.0057947 | -0.023043 | -0.0057775
71 | 72 | 1.7581 | 1.1252 | 2.9523e-09 | 0 | 0 | 0 | 0 | 0 | 1 | -90 | 90 | 0.012693 | 0.0031826 | -0.01269 | -0.0031809
71 | 70 | 3.6159 | 2.3142 | 6.072e-09 | 0 | 0 | 0 | 0 | 0 | 1 | -90 | 90 | -0.014329 | -0.0035926 | 0.014337 | 0.0035973
72 | 83 | 3.1677 | 2.0273 | 5.3193e-09 | 0 | 0 | 0 | 0 | 0 | 1 | -90 | 90 | 0.0091015 | 0.0022815 | -0.0090986 | -0.0022802
70 | 76 | 4.6058 | 2.9477 | 7.7344e-09 | 0 | 0 | 0 | 0 | 0 | 1 | -90 | 90 | -0.018083 | -0.0045361 | 0.0181 | 0.004546
83 | 69 | 2.6963 | 1.7256 | 4.5277e-09 | 0 | 0 | 0 | 0 | 0 | 1 | -90 | 90 | 0.0061969 | 0.0015529 | -0.0061958 | -0.0015526
69 | 68 | 4.708 | 3.0131 | 7.9059e-09 | 0 | 0 | 0 | 0 | 0 | 1 | -90 | 90 | 0.0061958 | 0.0015526 | -0.0061938 | -0.0015521
75 | 76 | 0.94695 | 0.60605 | 1.5902e-09 | 0 | 0 | 0 | 0 | 0 | 1 | -90 | 90 | 0.023148 | 0.0058134 | -0.023143 | -0.00581
54 | 52 | 1.4975 | 0.95842 | 2.5147e-09 | 0 | 0 | 0 | 0 | 0 | 1 | -90 | 90 | 0.017358 | 0.0043527 | -0.017353 | -0.0043497
66 | 67 | 2.2525 | 1.4416 | 3.7825e-09 | 0 | 0 | 0 | 0 | 0 | 1 | -90 | 90 | 0.0028199 | 0.00070649 | -0.0028197 | -0.00070672
66 | 68 | 1.7729 | 1.1347 | 2.9772e-09 | 0 | 0 | 0 | 0 | 0 | 1 | -90 | 90 | -0.006193 | -0.0015519 | 0.0061938 | 0.0015521
24 | 30 | 1.1422 | 0.73104 | 1.9181e-09 | 0 | 0 | 0 | 0 | 0 | 1 | -90 | 90 | 0.08611 | 0.021738 | -0.086018 | -0.021679
24 | 23 | 0.35436 | 0.22679 | 5.9506e-10 | 0 | 0 | 0 | 0 | 0 | 1 | -90 | 90 | 0.052794 | 0.013282 | -0.052783 | -0.013275
45 | 84 | 1.1746 | 0.75175 | 1.9725e-09 | 0 | 0 | 0 | 0 | 0 | 1 | -90 | 90 | 0.0046167 | 0.001157 | -0.0046165 | -0.001157
45 | 43 | 2.369 | 1.5162 | 3.9782e-09 | 0 | 0 | 0 | 0 | 0 | 1 | -90 | 90 | 0.0057333 | 0.0014366 | -0.0057324 | -0.0014364
37 | 38 | 0.65314 | 0.41801 | 1.0968e-09 | 0 | 0 | 0 | 0 | 0 | 1 | -90 | 90 | 0.095078 | 0.024068 | -0.095015 | -0.024027
9 | 10 | 1.8809 | 1.2037 | 3.1585e-09 | 0 | 0 | 0 | 0 | 0 | 1 | -90 | 90 | -0.018663 | -0.0046785 | 0.01867 | 0.0046828
9 | 11 | 2.3552 | 1.5073 | 3.955e-09 | 0 | 0 | 0 | 0 | 0 | 1 | -90 | 90 | 0.011323 | 0.0028387 | -0.011319 | -0.002837
10 | 12 | 3.5961 | 2.3015 | 6.0389e-09 | 0 | 0 | 0 | 0 | 0 | 1 | -90 | 90 | -0.026238 | -0.00658 | 0.026265 | 0.0065969
10 | 13 | 3.8453 | 2.461 | 6.4573e-09 | 0 | 0 | 0 | 0 | 0 | 1 | -90 | 90 | 0.0075675 | 0.0018972 | -0.0075651 | -0.0018963
12 | 14 | 1.6371 | 1.0478 | 2.7492e-09 | 0 | 0 | 0 | 0 | 0 | 1 | -90 | 90 | -0.036553 | -0.0091752 | 0.036577 | 0.0091904
13 | 41 | 2.6045 | 1.6669 | 4.3737e-09 | 0 | 0 | 0 | 0 | 0 | 1 | -90 | 90 | 0.0075651 | 0.0018963 | -0.0075635 | -0.0018956
77 | 74 | 1.1217 | 0.7179 | 1.8837e-09 | 0 | 0 | 0 | 0 | 0 | 1 | -90 | 90 | -0.0076114 | -0.0019076 | 0.0076121 | 0.0019079
74 | 78 | 0.92508 | 0.59205 | 1.5535e-09 | 0 | 0 | 0 | 0 | 0 | 1 | -90 | 90 | 0.024223 | 0.0060747 | -0.024217 | -0.0060711
74 | 40 | 2.5734 | 1.6469 | 4.3214e-09 | 0 | 0 | 0 | 0 | 0 | 1 | -90 | 90 | -0.031835 | -0.0079826 | 0.031863 | 0.0080003
14 | 15 | 1.8258 | 1.1685 | 3.066e-09 | 0 | 0 | 0 | 0 | 0 | 1 | -90 | 90 | -0.043191 | -0.010848 | 0.043229 | 0.010872
81 | 80 | 1.3491 | 0.8634 | 2.2654e-09 | 0 | 0 | 0 | 0 | 0 | 1 | -90 | 90 | -0.010904 | -0.0027327 | 0.010905 | 0.0027336
80 | 78 | 0.71156 | 0.4554 | 1.1949e-09 | 0 | 0 | 0 | 0 | 0 | 1 | -90 | 90 | -0.010905 | -0.0027336 | 0.010906 | 0.0027341
38 | 39 | 3.3608 | 2.1509 | 5.6436e-09 | 0 | 0 | 0 | 0 | 0 | 1 | -90 | 90 | 0.085799 | 0.021718 | -0.085533 | -0.021548
39 | 40 | 1.2594 | 0.806 | 2.1148e-09 | 0 | 0 | 0 | 0 | 0 | 1 | -90 | 90 | 0.074449 | 0.01877 | -0.074374 | -0.018722
15 | 35 | 0.051942 | 0.033243 | 8.7224e-11 | 0 | 0 | 0 | 0 | 0 | 1 | -90 | 90 | -0.048405 | -0.012169 | 0.048406 | 0.01217
17 | 18 | 3.215 | 2.0576 | 5.3989e-09 | 0 | 0 | 0 | 0 | 0 | 1 | -90 | 90 | -0.006695 | -0.001678 | 0.0066966 | 0.0016785
17 | 16 | 1.8834 | 1.2054 | 3.1627e-09 | 0 | 0 | 0 | 0 | 0 | 1 | -90 | 90 | 0.006695 | 0.001678 | -0.0066941 | -0.0016777
18 | 20 | 4.0759 | 2.6086 | 6.8446e-09 | 0 | 0 | 0 | 0 | 0 | 1 | -90 | 90 | -0.013095 | -0.0032821 | 0.013103 | 0.0032864
18 | 19 | 1.9317 | 1.2363 | 3.2438e-09 | 0 | 0 | 0 | 0 | 0 | 1 | -90 | 90 | 0.0063983 | 0.0016036 | -0.0063974 | -0.0016034
35 | 34 | 1.9868 | 1.2715 | 3.3364e-09 | 0 | 0 | 0 | 0 | 0 | 1 | -90 | 90 | -0.056532 | -0.014206 | 0.056602 | 0.014251
34 | 33 | 0.21968 | 0.14059 | 3.6889e-10 | 0 | 0 | 0 | 0 | 0 | 1 | -90 | 90 | -0.068471 | -0.017225 | 0.068482 | 0.017233
30 | 32 | 0.018439 | 0.011801 | 3.0964e-11 | 0 | 0 | 0 | 0 | 0 | 1 | -90 | 90 | 0.077579 | 0.019564 | -0.077578 | -0.019563
23 | 25 | 1.402 | 0.89726 | 2.3543e-09 | 0 | 0 | 0 | 0 | 0 | 1 | -90 | 90 | 0.045279 | 0.011394 | -0.045247 | -0.011374
20 | 21 | 2.2689 | 1.4521 | 3.81e-09 | 0 | 0 | 0 | 0 | 0 | 1 | -90 | 90 | -0.013103 | -0.0032864 | 0.013107 | 0.0032887
21 | 22 | 3.1361 | 2.0071 | 5.2663e-09 | 0 | 0 | 0 | 0 | 0 | 1 | -90 | 90 | -0.019256 | -0.00483 | 0.019269 | 0.0048376
22 | 73 | 4.2017 | 2.6891 | 7.0559e-09 | 0 | 0 | 0 | 0 | 0 | 1 | -90 | 90 | -0.024414 | -0.0061271 | 0.024442 | 0.006144
73 | 28 | 0.88191 | 0.56442 | 1.481e-09 | 0 | 0 | 0 | 0 | 0 | 1 | -90 | 90 | -0.033514 | -0.0084176 | 0.033524 | 0.0084244
25 | 27 | 1.5566 | 0.99625 | 2.614e-09 | 0 | 0 | 0 | 0 | 0 | 1 | -90 | 90 | 0.0029762 | 0.00074572 | -0.002976 | -0.00074588
25 | 28 | 2.6099 | 1.6704 | 4.3828e-09 | 0 | 0 | 0 | 0 | 0 | 1 | -90 | 90 | 0.033556 | 0.0084445 | -0.033524 | -0.0084244
25 | 29 | 1.1878 | 0.76021 | 1.9947e-09 | 0 | 0 | 0 | 0 | 0 | 1 | -90 | 90 | 0.0087145 | 0.0021841 | -0.0087135 | -0.0021837
29 | 31 | 1.7172 | 1.099 | 2.8836e-09 | 0 | 0 | 0 | 0 | 0 | 1 | -90 | 90 | 0.0045103 | 0.0011303 | -0.0045099 | -0.0011303
32 | 33 | 2.2813 | 1.46 | 3.8309e-09 | 0 | 0 | 0 | 0 | 0 | 1 | -90 | 90 | 0.07305 | 0.018429 | -0.072917 | -0.018344
40 | 47 | 3.7405 | 2.3939 | 6.2813e-09 | 0 | 0 | 0 | 0 | 0 | 1 | -90 | 90 | 0.042511 | 0.010722 | -0.042438 | -0.010676
47 | 46 | 3.3054 | 2.1154 | 5.5506e-09 | 0 | 0 | 0 | 0 | 0 | 1 | -90 | 90 | 0.042438 | 0.010676 | -0.042373 | -0.010635
78 | 79 | 1.7498 | 1.1199 | 2.9383e-09 | 0 | 0 | 0 | 0 | 0 | 1 | -90 | 90 | 0.013311 | 0.003337 | -0.013307 | -0.0033352
46 | 48 | 1.1383 | 0.72852 | 1.9115e-09 | 0 | 0 | 0 | 0 | 0 | 1 | -90 | 90 | 0.034398 | 0.0086365 | -0.034384 | -0.0086273
42 | 43 | 0.78099 | 0.49983 | 1.3115e-09 | 0 | 0 | 0 | 0 | 0 | 1 | -90 | 90 | -0.0026697 | -0.00066909 | 0.0026697 | 0.000669
43 | 44 | 1.3412 | 0.8584 | 2.2523e-09 | 0 | 0 | 0 | 0 | 0 | 1 | -90 | 90 | 0.0030627 | 0.00076742 | -0.0030625 | -0.00076755
48 | 49 | 1.551 | 0.99265 | 2.6046e-09 | 0 | 0 | 0 | 0 | 0 | 1 | -90 | 90 | 0.026038 | 0.0065354 | -0.026027 | -0.0065283
48 | 50 | 2.5475 | 1.6304 | 4.2779e-09 | 0 | 0 | 0 | 0 | 0 | 1 | -90 | 90 | 0.0083454 | 0.0020919 | -0.0083434 | -0.0020911
49 | 58 | 2.4291 | 1.5546 | 4.079e-09 | 0 | 0 | 0 | 0 | 0 | 1 | -90 | 90 | 0.021179 | 0.0053134 | -0.021167 | -0.0053062
49 | 60 | 1.6309 | 1.0438 | 2.7387e-09 | 0 | 0 | 0 | 0 | 0 | 1 | -90 | 90 | 0.0048482 | 0.001215 | -0.0048478 | -0.001215
58 | 59 | 1.9675 | 1.2592 | 3.3039e-09 | 0 | 0 | 0 | 0 | 0 | 1 | -90 | 90 | 0.004959 | 0.0012427 | -0.0049585 | -0.0012427
58 | 57 | 1.2113 | 0.77526 | 2.0342e-09 | 0 | 0 | 0 | 0 | 0 | 1 | -90 | 90 | 0.016208 | 0.0040634 | -0.016204 | -0.0040614
57 | 55 | 1.1075 | 0.70881 | 1.8598e-09 | 0 | 0 | 0 | 0 | 0 | 1 | -90 | 90 | 0.0078007 | 0.0019553 | -0.0077999 | -0.001955
51 | 52 | 0.025732 | 0.016468 | 4.321e-11 | 0 | 0 | 0 | 0 | 0 | 1 | -90 | 90 | -0.0059675 | -0.0014957 | 0.0059675 | 0.0014957
52 | 53 | 1.0975 | 0.7024 | 1.843e-09 | 0 | 0 | 0 | 0 | 0 | 1 | -90 | 90 | 0.011386 | 0.0028541 | -0.011384 | -0.0028533
55 | 56 | 1.0214 | 0.6537 | 1.7152e-09 | 0 | 0 | 0 | 0 | 0 | 1 | -90 | 90 | 0.0077999 | 0.001955 | -0.0077992 | -0.0019547