## bus_data
BUS_I | BUS_TYPE | Pd | Qd | Gs | Bs | area | Vm | Va | baseKV | zone | Vmax | Vmin
1 | 1 | 0.02946 | 0.0073835 | 0 | 0 | 1 | 0.99049 | -0.18175 | 0.4 | 1 | 1.1 | 0.9
2 | 1 | 0 | 0 | 0 | 0 | 1 | 0.99122 | -0.16753 | 0.4 | 1 | 1.1 | 0.9
3 | 1 | 0.0011124 | 0.00027878 | 0 | 0 | 1 | 0.99091 | -0.17346 | 0.4 | 1 | 1.1 | 0.9
5 | 1 | 0 | 0 | 0 | 0 | 1 | 0.9925 | -0.143 | 0.4 | 1 | 1.1 | 0.9
6 | 1 | 0 | 0 | 0 | 0 | 1 | 0.98922 | -0.20589 | 0.4 | 1 | 1.1 | 0.9
14 | 1 | 0 | 0 | 0 | 0 | 1 | 0.98997 | -0.19176 | 0.4 | 1 | 1.1 | 0.9
4 | 1 | 0 | 0 | 0 | 0 | 1 | 0.99557 | -0.084191 | 0.4 | 1 | 1.1 | 0.9
9 | 1 | 0 | 0 | 0 | 0 | 1 | 0.99401 | -0.11428 | 0.4 | 1 | 1.1 | 0.9
72 | 1 | 0.019884 | 0.0049834 | 0 | 0 | 1 | 0.9982 | -0.03425 | 0.4 | 1 | 1.1 | 0.9
54 | 1 | 0.0096088 | 0.0024082 | 0 | 0 | 1 | 0.99187 | -0.15519 | 0.4 | 1 | 1.1 | 0.9
7 | 1 | 0 | 0 | 0 | 0 | 1 | 0.98787 | -0.23181 | 0.4 | 1 | 1.1 | 0.9
16 | 1 | 0.0014347 | 0.00035956 | 0 | 0 | 1 | 0.989 | -0.21014 | 0.4 | 1 | 1.1 | 0.9
25 | 1 | 0.010958 | 0.0027463 | 0 | 0 | 1 | 0.98653 | -0.25751 | 0.4 | 1 | 1.1 | 0.9
23 | 1 | 0.0011877 | 0.00029766 | 0 | 0 | 1 | 0.98784 | -0.23233 | 0.4 | 1 | 1.1 | 0.9
8 | 1 | 0 | 0 | 0 | 0 | 1 | 0.99009 | -0.18975 | 0.4 | 1 | 1.1 | 0.9
63 | 1 | 0.019888 | 0.0049845 | 0 | 0 | 1 | 0.98941 | -0.20294 | 0.4 | 1 | 1.1 | 0.9
10 | 1 | 0 | 0 | 0 | 0 | 1 | 0.98753 | -0.23929 | 0.4 | 1 | 1.1 | 0.9
49 | 1 | 0.0075057 | 0.0018811 | 0 | 0 | 1 | 0.9932 | -0.12978 | 0.4 | 1 | 1.1 | 0.9
12 | 1 | 0 | 0 | 0 | 0 | 1 | 0.98652 | -0.25897 | 0.4 | 1 | 1.1 | 0.9
20 | 1 | 0.01082 | 0.0027118 | 0 | 0 | 1 | 0.9868 | -0.25353 | 0.4 | 1 | 1.1 | 0.9
11 | 1 | 0 | 0 | 0 | 0 | 1 | 0.98585 | -0.2721 | 0.4 | 1 | 1.1 | 0.9
62 | 1 | 0.021002 | 0.0052635 | 0 | 0 | 1 | 0.98511 | -0.28644 | 0.4 | 1 | 1.1 | 0.9
61 | 1 | 0.0067914 | 0.0017021 | 0 | 0 | 1 | 0.98623 | -0.26465 | 0.4 | 1 | 1.1 | 0.9
15 | 1 | 0.0081501 | 0.0020426 | 0 | 0 | 1 | 0.98988 | -0.19361 | 0.4 | 1 | 1.1 | 0.9
13 | 1 | 0.017159 | 0.0043004 | 0 | 0 | 1 | 0.98955 | -0.19993 | 0.4 | 1 | 1.1 | 0.9
70 | 3 | 0.020613 | 0.005166 | 0 | 0 | 1 | 1 | 0 | 0.4 | 1 | 1.1 | 0.9
53 | 1 | 0.0090723 | 0.0022737 | 0 | 0 | 1 | 0.99185 | -0.15566 | 0.4 | 1 | 1.1 | 0.9
18 | 1 | 0 | 0 | 0 | 0 | 1 | 0.98576 | -0.27245 | 0.4 | 1 | 1.1 | 0.9
44 | 1 | 0.0073266 | 0.0018362 | 0 | 0 | 1 | 0.98552 | -0.27703 | 0.4 | 1 | 1.1 | 0.9
34 | 1 | 0.0077171 | 0.0019341 | 0 | 0 | 1 | 0.98497 | -0.2877 | 0.4 | 1 | 1.1 | 0.9
19 | 1 | 0 | 0 | 0 | 0 | 1 | 0.98322 | -0.32157 | 0.4 | 1 | 1.1 | 0.9
35 | 1 | 0 | 0 | 0 | 0 | 1 | 0.97433 | -0.49491 | 0.4 | 1 | 1.1 | 0.9
33 | 1 | 0.012362 | 0.0030981 | 0 | 0 | 1 | 0.98309 | -0.32405 | 0.4 | 1 | 1.1 | 0.9
24 | 1 | 0.0010964 | 0.00027478 | 0 | 0 | 1 | 0.98784 | -0.23243 | 0.4 | 1 | 1.1 | 0.9
71 | 1 | 0.020614 | 0.0051665 | 0 | 0 | 1 | 0.98914 | -0.20827 | 0.4 | 1 | 1.1 | 0.9
47 | 1 | 0.012556 | 0.0031469 | 0 | 0 | 1 | 0.99317 | -0.13049 | 0.4 | 1 | 1.1 | 0.9
21 | 1 | 0.0071374 | 0.0017888 | 0 | 0 | 1 | 0.98563 | -0.27638 | 0.4 | 1 | 1.1 | 0.9
60 | 1 | 0.010616 | 0.0026606 | 0 | 0 | 1 | 0.98587 | -0.27156 | 0.4 | 1 | 1.1 | 0.9
26 | 1 | 0.0099062 | 0.0024827 | 0 | 0 | 1 | 0.98913 | -0.20816 | 0.4 | 1 | 1.1 | 0.9
27 | 1 | 0.0034831 | 0.00087294 | 0 | 0 | 1 | 0.98898 | -0.21098 | 0.4 | 1 | 1.1 | 0.9
38 | 1 | 0.0084401 | 0.0021153 | 0 | 0 | 1 | 0.97363 | -0.50875 | 0.4 | 1 | 1.1 | 0.9
36 | 1 | 0.0050594 | 0.001268 | 0 | 0 | 1 | 0.97417 | -0.49813 | 0.4 | 1 | 1.1 | 0.9
22 | 1 | 0.0086517 | 0.0021683 | 0 | 0 | 1 | 0.98554 | -0.27805 | 0.4 | 1 | 1.1 | 0.9
45 | 1 | 0.010056 | 0.0025203 | 0 | 0 | 1 | 0.98503 | -0.28794 | 0.4 | 1 | 1.1 | 0.9
46 | 1 | 0.0087804 | 0.0022006 | 0 | 0 | 1 | 0.98503 | -0.28809 | 0.4 | 1 | 1.1 | 0.9
28 | 1 | 0.0082015 | 0.0020555 | 0 | 0 | 1 | 0.98897 | -0.21114 | 0.4 | 1 | 1.1 | 0.9
29 | 1 | 0.010313 | 0.0025846 | 0 | 0 | 1 | 0.9725 | -0.53101 | 0.4 | 1 | 1.1 | 0.9
30 | 1 | 0 | 0 | 0 | 0 | 1 | 0.97285 | -0.52428 | 0.4 | 1 | 1.1 | 0.9
31 | 1 | 0.0038905 | 0.00097505 | 0 | 0 | 1 | 0.97307 | -0.51992 | 0.4 | 1 | 1.1 | 0.9
32 | 1 | 0.010017 | 0.0025105 | 0 | 0 | 1 | 0.97262 | -0.52877 | 0.4 | 1 | 1.1 | 0.9
43 | 1 | 0.007206 | 0.001806 | 0 | 0 | 1 | 0.9731 | -0.51933 | 0.4 | 1 | 1.1 | 0.9
37 | 1 | 0 | 0 | 0 | 0 | 1 | 0.97376 | -0.50623 | 0.4 | 1 | 1.1 | 0.9
39 | 1 | 0.0039958 | 0.0010014 | 0 | 0 | 1 | 0.97344 | -0.51244 | 0.4 | 1 | 1.1 | 0.9
40 | 1 | 0 | 0 | 0 | 0 | 1 | 0.97308 | -0.51956 | 0.4 | 1 | 1.1 | 0.9
41 | 1 | 0.0048141 | 0.0012065 | 0 | 0 | 1 | 0.97275 | -0.52623 | 0.4 | 1 | 1.1 | 0.9
57 | 1 | 0.0046011 | 0.0011531 | 0 | 0 | 1 | 0.97244 | -0.53222 | 0.4 | 1 | 1.1 | 0.9
58 | 1 | 0.0047142 | 0.0011815 | 0 | 0 | 1 | 0.9722 | -0.53701 | 0.4 | 1 | 1.1 | 0.9
48 | 1 | 0.0064792 | 0.0016238 | 0 | 0 | 1 | 0.99256 | -0.14235 | 0.4 | 1 | 1.1 | 0.9
50 | 1 | 0.0099858 | 0.0025027 | 0 | 0 | 1 | 0.99255 | -0.14244 | 0.4 | 1 | 1.1 | 0.9
52 | 1 | 0.0057566 | 0.0014427 | 0 | 0 | 1 | 0.9923 | -0.14736 | 0.4 | 1 | 1.1 | 0.9
51 | 1 | 0.006214 | 0.0015574 | 0 | 0 | 1 | 0.99229 | -0.14746 | 0.4 | 1 | 1.1 | 0.9
55 | 1 | 0.0080779 | 0.0020245 | 0 | 0 | 1 | 0.99135 | -0.16537 | 0.4 | 1 | 1.1 | 0.9
56 | 1 | 0.0083194 | 0.002085 | 0 | 0 | 1 | 0.99132 | -0.16591 | 0.4 | 1 | 1.1 | 0.9
59 | 1 | 0.0050132 | 0.0012564 | 0 | 0 | 1 | 0.97213 | -0.53843 | 0.4 | 1 | 1.1 | 0.9
64 | 1 | 0.019995 | 0.0050113 | 0 | 0 | 1 | 0.99595 | -0.077906 | 0.4 | 1 | 1.1 | 0.9
65 | 1 | 0.019292 | 0.0048352 | 0 | 0 | 1 | 0.99621 | -0.072799 | 0.4 | 1 | 1.1 | 0.9
66 | 1 | 0 | 0 | 0 | 0 | 1 | 0.99671 | -0.06317 | 0.4 | 1 | 1.1 | 0.9
67 | 1 | 0 | 0 | 0 | 0 | 1 | 0.99814 | -0.035797 | 0.4 | 1 | 1.1 | 0.9
69 | 1 | 0.019895 | 0.0049862 | 0 | 0 | 1 | 0.99753 | -0.047366 | 0.4 | 1 | 1.1 | 0.9
68 | 1 | 0.011742 | 0.0029427 | 0 | 0 | 1 | 0.99739 | -0.050241 | 0.4 | 1 | 1.1 | 0.9

## generator_data
GEN_BUS | PG | QG | QMAX | QMIN | VG | MBASE | GEN_STATUS | PMAX | PMIN
70 | 0.51238 | 0.1305 | 10 | -10 | 1 | 100 | 1 | 10 | 0

## branch_data
F_BUS | T_BUS | BR_R | BR_X | BR_B | RATE_A | RATE_B | RATE_C | TAP | SHIFT | BR_STATUS | ANGMIN | ANGMAX | P_in | Q_in | P_out | Q_out
1 | 2 | 2.124 | 1.3593 | 3.5667e-09 | 0 | 0 | 0 | 0 | 0 | 1 | -90 | 90 | -0.02946 | -0.0073835 | 0.02948 | 0.0073959
2 | 3 | 0.54422 | 0.3483 | 9.139e-10 | 0 | 0 | 0 | 0 | 0 | 1 | -90 | 90 | 0.048093 | 0.012083 | -0.048079 | -0.012074
2 | 5 | 0.57636 | 0.36887 | 2.9036e-09 | 0 | 0 | 0 | 0 | 0 | 1 | -90 | 90 | -0.18913 | -0.047974 | 0.18935 | 0.048117
2 | 6 | 1.5305 | 0.97955 | 7.7106e-09 | 0 | 0 | 0 | 0 | 0 | 1 | -90 | 90 | 0.11155 | 0.028495 | -0.11135 | -0.028364
3 | 14 | 1.7154 | 1.0979 | 2.8806e-09 | 0 | 0 | 0 | 0 | 0 | 1 | -90 | 90 | 0.046967 | 0.011796 | -0.046926 | -0.01177
5 | 54 | 1.533 | 0.98111 | 2.5743e-09 | 0 | 0 | 0 | 0 | 0 | 1 | -90 | 90 | 0.035107 | 0.0088092 | -0.035087 | -0.0087964
5 | 4 | 1.1695 | 0.74847 | 5.8916e-09 | 0 | 0 | 0 | 0 | 0 | 1 | -90 | 90 | -0.22446 | -0.056926 | 0.22509 | 0.057333
6 | 7 | 1.0441 | 0.6682 | 5.2598e-09 | 0 | 0 | 0 | 0 | 0 | 1 | -90 | 90 | 0.10991 | 0.028006 | -0.10977 | -0.027919
6 | 16 | 12.9477 | 8.2865 | 2.1743e-08 | 0 | 0 | 0 | 0 | 0 | 1 | -90 | 90 | 0.001435 | 0.00035762 | -0.0014347 | -0.00035956
14 | 15 | 0.2726 | 0.17446 | 4.5777e-10 | 0 | 0 | 0 | 0 | 0 | 1 | -90 | 90 | 0.02976 | 0.0074654 | -0.029757 | -0.0074638
14 | 13 | 2.0904 | 1.3378 | 3.5103e-09 | 0 | 0 | 0 | 0 | 0 | 1 | -90 | 90 | 0.017166 | 0.0043044 | -0.017159 | -0.0043005
4 | 9 | 0.77209 | 0.49414 | 2.5931e-09 | 0 | 0 | 0 | 0 | 0 | 1 | -90 | 90 | 0.174 | 0.044046 | -0.17374 | -0.043886
4 | 72 | 0.56234 | 0.3599 | 2.833e-09 | 0 | 0 | 0 | 0 | 0 | 1 | -90 | 90 | -0.39909 | -0.10138 | 0.40005 | 0.10199
9 | 49 | 1.4143 | 0.90514 | 2.3749e-09 | 0 | 0 | 0 | 0 | 0 | 1 | -90 | 90 | 0.048554 | 0.01219 | -0.048518 | -0.012167
9 | 8 | 2.6768 | 1.7131 | 4.495e-09 | 0 | 0 | 0 | 0 | 0 | 1 | -90 | 90 | 0.12519 | 0.031696 | -0.12474 | -0.031407
72 | 70 | 0.36883 | 0.23605 | 1.8581e-09 | 0 | 0 | 0 | 0 | 0 | 1 | -90 | 90 | -0.41993 | -0.10698 | 0.42063 | 0.10742
54 | 53 | 0.081209 | 0.051974 | 1.3637e-10 | 0 | 0 | 0 | 0 | 0 | 1 | -90 | 90 | 0.025478 | 0.0063882 | -0.025477 | -0.0063878
7 | 25 | 1.0545 | 0.67488 | 5.3124e-09 | 0 | 0 | 0 | 0 | 0 | 1 | -90 | 90 | 0.10749 | 0.027347 | -0.10736 | -0.027262
7 | 23 | 0.99726 | 0.63825 | 1.6747e-09 | 0 | 0 | 0 | 0 | 0 | 1 | -90 | 90 | 0.0022841 | 0.00057226 | -0.0022841 | -0.00057239
25 | 18 | 0.68232 | 0.43668 | 2.2916e-09 | 0 | 0 | 0 | 0 | 0 | 1 | -90 | 90 | 0.096398 | 0.024516 | -0.096329 | -0.024472
23 | 24 | 0.37499 | 0.24 | 6.2971e-10 | 0 | 0 | 0 | 0 | 0 | 1 | -90 | 90 | 0.0010964 | 0.00027473 | -0.0010964 | -0.00027479
8 | 63 | 1.4303 | 0.9154 | 2.4019e-09 | 0 | 0 | 0 | 0 | 0 | 1 | -90 | 90 | 0.040534 | 0.01017 | -0.040508 | -0.010154
8 | 10 | 2.5894 | 1.6572 | 4.3482e-09 | 0 | 0 | 0 | 0 | 0 | 1 | -90 | 90 | 0.084206 | 0.021237 | -0.084006 | -0.02111
63 | 71 | 1.1343 | 0.72594 | 1.9048e-09 | 0 | 0 | 0 | 0 | 0 | 1 | -90 | 90 | 0.02062 | 0.0051696 | -0.020614 | -0.0051665
10 | 12 | 2.2366 | 1.4314 | 3.7559e-09 | 0 | 0 | 0 | 0 | 0 | 1 | -90 | 90 | 0.038481 | 0.0096702 | -0.038445 | -0.0096475
10 | 20 | 1.3686 | 0.87589 | 2.2982e-09 | 0 | 0 | 0 | 0 | 0 | 1 | -90 | 90 | 0.045526 | 0.01144 | -0.045495 | -0.01142
49 | 47 | 0.076216 | 0.048778 | 1.2799e-10 | 0 | 0 | 0 | 0 | 0 | 1 | -90 | 90 | 0.041012 | 0.010286 | -0.041011 | -0.010285
12 | 61 | 1.4242 | 0.91147 | 2.3916e-09 | 0 | 0 | 0 | 0 | 0 | 1 | -90 | 90 | 0.017416 | 0.0043673 | -0.017411 | -0.0043645
12 | 11 | 2.7257 | 1.7444 | 4.5771e-09 | 0 | 0 | 0 | 0 | 0 | 1 | -90 | 90 | 0.021029 | 0.0052802 | -0.021016 | -0.0052722
20 | 21 | 2.8765 | 1.841 | 4.8304e-09 | 0 | 0 | 0 | 0 | 0 | 1 | -90 | 90 | 0.034674 | 0.0087084 | -0.034637 | -0.0086847
11 | 62 | 2.972 | 1.9021 | 4.9908e-09 | 0 | 0 | 0 | 0 | 0 | 1 | -90 | 90 | 0.021016 | 0.0052722 | -0.021002 | -0.0052635
61 | 60 | 2.8334 | 1.8134 | 4.7581e-09 | 0 | 0 | 0 | 0 | 0 | 1 | -90 | 90 | 0.010619 | 0.0026624 | -0.010616 | -0.0026606
15 | 26 | 2.9586 | 1.8935 | 4.9683e-09 | 0 | 0 | 0 | 0 | 0 | 1 | -90 | 90 | 0.021607 | 0.0054211 | -0.021592 | -0.005412
70 | 67 | 2.258 | 1.4451 | 3.7918e-09 | 0 | 0 | 0 | 0 | 0 | 1 | -90 | 90 | 0.071139 | 0.017911 | -0.071018 | -0.017834
53 | 55 | 2.6091 | 1.6698 | 4.3813e-09 | 0 | 0 | 0 | 0 | 0 | 1 | -90 | 90 | 0.016405 | 0.0041141 | -0.016398 | -0.0041097
18 | 44 | 2.7195 | 1.7405 | 4.5667e-09 | 0 | 0 | 0 | 0 | 0 | 1 | -90 | 90 | 0.0073282 | 0.0018368 | -0.0073266 | -0.0018362
18 | 34 | 0.75267 | 0.48171 | 2.5279e-09 | 0 | 0 | 0 | 0 | 0 | 1 | -90 | 90 | 0.089001 | 0.022635 | -0.088936 | -0.022593
34 | 19 | 1.8278 | 1.1698 | 3.0693e-09 | 0 | 0 | 0 | 0 | 0 | 1 | -90 | 90 | 0.081218 | 0.020659 | -0.081086 | -0.020575
19 | 35 | 10.9348 | 6.9983 | 1.8362e-08 | 0 | 0 | 0 | 0 | 0 | 1 | -90 | 90 | 0.068723 | 0.017476 | -0.068154 | -0.017114
19 | 33 | 0.87014 | 0.55689 | 1.4612e-09 | 0 | 0 | 0 | 0 | 0 | 1 | -90 | 90 | 0.012363 | 0.0030989 | -0.012361 | -0.0030981
35 | 38 | 1.4756 | 0.94435 | 2.4779e-09 | 0 | 0 | 0 | 0 | 0 | 1 | -90 | 90 | 0.039918 | 0.010024 | -0.039891 | -0.010007
35 | 36 | 0.48561 | 0.31079 | 8.1548e-10 | 0 | 0 | 0 | 0 | 0 | 1 | -90 | 90 | 0.028236 | 0.0070907 | -0.028232 | -0.007088
47 | 48 | 1.8427 | 1.1793 | 3.0944e-09 | 0 | 0 | 0 | 0 | 0 | 1 | -90 | 90 | 0.028455 | 0.0071382 | -0.028438 | -0.0071282
21 | 22 | 0.26419 | 0.16908 | 4.4364e-10 | 0 | 0 | 0 | 0 | 0 | 1 | -90 | 90 | 0.027499 | 0.0068959 | -0.027497 | -0.0068946
26 | 27 | 1.058 | 0.67714 | 1.7767e-09 | 0 | 0 | 0 | 0 | 0 | 1 | -90 | 90 | 0.011686 | 0.0029293 | -0.011685 | -0.0029285
27 | 28 | 0.08533 | 0.054611 | 1.4329e-10 | 0 | 0 | 0 | 0 | 0 | 1 | -90 | 90 | 0.0082016 | 0.0020555 | -0.0082015 | -0.0020555
38 | 43 | 1.4309 | 0.91575 | 2.4028e-09 | 0 | 0 | 0 | 0 | 0 | 1 | -90 | 90 | 0.031451 | 0.007892 | -0.031436 | -0.0078821
36 | 37 | 1.4883 | 0.95249 | 2.4992e-09 | 0 | 0 | 0 | 0 | 0 | 1 | -90 | 90 | 0.023173 | 0.0058199 | -0.023164 | -0.0058144
22 | 45 | 2.285 | 1.4624 | 3.8372e-09 | 0 | 0 | 0 | 0 | 0 | 1 | -90 | 90 | 0.018845 | 0.0047263 | -0.018837 | -0.0047209
45 | 46 | 0.072543 | 0.046428 | 1.2182e-10 | 0 | 0 | 0 | 0 | 0 | 1 | -90 | 90 | 0.0087804 | 0.0022006 | -0.0087804 | -0.0022006
29 | 30 | 2.7694 | 1.7724 | 4.6506e-09 | 0 | 0 | 0 | 0 | 0 | 1 | -90 | 90 | -0.010312 | -0.0025847 | 0.010316 | 0.0025864
30 | 31 | 0.91066 | 0.58282 | 1.5292e-09 | 0 | 0 | 0 | 0 | 0 | 1 | -90 | 90 | -0.020334 | -0.005098 | 0.020339 | 0.0051006
30 | 32 | 1.9007 | 1.2165 | 3.1918e-09 | 0 | 0 | 0 | 0 | 0 | 1 | -90 | 90 | 0.010019 | 0.0025116 | -0.010017 | -0.0025106
31 | 43 | 0.10191 | 0.065224 | 1.7114e-10 | 0 | 0 | 0 | 0 | 0 | 1 | -90 | 90 | -0.024229 | -0.0060756 | 0.02423 | 0.0060761
37 | 39 | 1.1407 | 0.73002 | 1.9155e-09 | 0 | 0 | 0 | 0 | 0 | 1 | -90 | 90 | 0.023164 | 0.0058144 | -0.023157 | -0.0058102
39 | 40 | 1.5797 | 1.011 | 2.6528e-09 | 0 | 0 | 0 | 0 | 0 | 1 | -90 | 90 | 0.019161 | 0.0048088 | -0.019155 | -0.0048049
40 | 41 | 1.4783 | 0.94608 | 2.4824e-09 | 0 | 0 | 0 | 0 | 0 | 1 | -90 | 90 | 0.019155 | 0.0048049 | -0.019149 | -0.0048012
41 | 57 | 1.77 | 1.1328 | 2.9723e-09 | 0 | 0 | 0 | 0 | 0 | 1 | -90 | 90 | 0.014335 | 0.0035947 | -0.014331 | -0.0035923
57 | 58 | 2.0892 | 1.3371 | 3.5084e-09 | 0 | 0 | 0 | 0 | 0 | 1 | -90 | 90 | 0.0097297 | 0.0024391 | -0.0097275 | -0.002438
58 | 59 | 1.1998 | 0.76787 | 2.0148e-09 | 0 | 0 | 0 | 0 | 0 | 1 | -90 | 90 | 0.0050134 | 0.0012565 | -0.0050131 | -0.0012565
48 | 50 | 0.017789 | 0.011385 | 2.9872e-11 | 0 | 0 | 0 | 0 | 0 | 1 | -90 | 90 | 0.021959 | 0.0055044 | -0.021959 | -0.0055043
50 | 52 | 1.8158 | 1.1621 | 3.0493e-09 | 0 | 0 | 0 | 0 | 0 | 1 | -90 | 90 | 0.011973 | 0.0030016 | -0.011971 | -0.0030001
52 | 51 | 0.074426 | 0.047633 | 1.2498e-10 | 0 | 0 | 0 | 0 | 0 | 1 | -90 | 90 | 0.006214 | 0.0015574 | -0.006214 | -0.0015574
55 | 56 | 0.28961 | 0.18535 | 4.8633e-10 | 0 | 0 | 0 | 0 | 0 | 1 | -90 | 90 | 0.0083196 | 0.0020851 | -0.0083194 | -0.002085
64 | 65 | 1.1359 | 0.72697 | 1.9075e-09 | 0 | 0 | 0 | 0 | 0 | 1 | -90 | 90 | -0.019995 | -0.0050113 | 0.02 | 0.0050142
65 | 66 | 1.0909 | 0.69815 | 1.8319e-09 | 0 | 0 | 0 | 0 | 0 | 1 | -90 | 90 | -0.039292 | -0.0098493 | 0.039311 | 0.0098607
66 | 67 | 3.1068 | 1.9884 | 5.2171e-09 | 0 | 0 | 0 | 0 | 0 | 1 | -90 | 90 | -0.039311 | -0.0098607 | 0.039362 | 0.0098931
67 | 69 | 1.632 | 1.0445 | 2.7406e-09 | 0 | 0 | 0 | 0 | 0 | 1 | -90 | 90 | 0.031656 | 0.0079406 | -0.031638 | -0.0079297
69 | 68 | 1.0919 | 0.6988 | 1.8335e-09 | 0 | 0 | 0 | 0 | 0 | 1 | -90 | 90 | 0.011743 | 0.0029436 | -0.011742 | -0.0029427