## bus_data
BUS_I | BUS_TYPE | Pd | Qd | Gs | Bs | area | Vm | Va | baseKV | zone | Vmax | Vmin
1 | 1 | 0.0074143 | 0.0018582 | 0 | 0 | 1 | 0.9869 | -0.25152 | 0.4 | 1 | 1.1 | 0.9
2 | 1 | 0.0074543 | 0.0018682 | 0 | 0 | 1 | 0.9883 | -0.22441 | 0.4 | 1 | 1.1 | 0.9
23 | 1 | 0.03354 | 0.0084059 | 0 | 0 | 1 | 0.98528 | -0.28302 | 0.4 | 1 | 1.1 | 0.9
3 | 1 | 0 | 0 | 0 | 0 | 1 | 0.98777 | -0.23462 | 0.4 | 1 | 1.1 | 0.9
7 | 3 | 0.090028 | 0.022563 | 0 | 0 | 1 | 1 | 0 | 0.4 | 1 | 1.1 | 0.9
5 | 1 | 0 | 0 | 0 | 0 | 1 | 0.99868 | -0.025271 | 0.4 | 1 | 1.1 | 0.9
4 | 1 | 0.063477 | 0.015909 | 0 | 0 | 1 | 0.99546 | -0.08737 | 0.4 | 1 | 1.1 | 0.9
19 | 1 | 0.0060225 | 0.0015094 | 0 | 0 | 1 | 0.9873 | -0.24382 | 0.4 | 1 | 1.1 | 0.9
9 | 1 | 0.010306 | 0.0025828 | 0 | 0 | 1 | 0.9967 | -0.063319 | 0.4 | 1 | 1.1 | 0.9
18 | 1 | 0.0059503 | 0.0014913 | 0 | 0 | 1 | 0.98718 | -0.24607 | 0.4 | 1 | 1.1 | 0.9
16 | 1 | 0.00022595 | 5.6628e-05 | 0 | 0 | 1 | 0.99533 | -0.089857 | 0.4 | 1 | 1.1 | 0.9
17 | 1 | 0 | 0 | 0 | 0 | 1 | 0.9953 | -0.090625 | 0.4 | 1 | 1.1 | 0.9
22 | 1 | 0.00025292 | 6.3388e-05 | 0 | 0 | 1 | 0.99522 | -0.092264 | 0.4 | 1 | 1.1 | 0.9
8 | 1 | 0 | 0 | 0 | 0 | 1 | 0.99505 | -0.095142 | 0.4 | 1 | 1.1 | 0.9
10 | 1 | 0 | 0 | 0 | 0 | 1 | 0.99618 | -0.073401 | 0.4 | 1 | 1.1 | 0.9
15 | 1 | 0.0063361 | 0.001588 | 0 | 0 | 1 | 0.99422 | -0.11121 | 0.4 | 1 | 1.1 | 0.9
14 | 1 | 0 | 0 | 0 | 0 | 1 | 0.99371 | -0.12108 | 0.4 | 1 | 1.1 | 0.9
13 | 1 | 0.0030439 | 0.00076287 | 0 | 0 | 1 | 0.99332 | -0.12868 | 0.4 | 1 | 1.1 | 0.9
12 | 1 | 0.0030437 | 0.00076281 | 0 | 0 | 1 | 0.99332 | -0.12871 | 0.4 | 1 | 1.1 | 0.9

## generator_data
GEN_BUS | PG | QG | QMAX | QMIN | VG | MBASE | GEN_STATUS | PMAX | PMIN
7 | 0.23823 | 0.060128 | 10 | -10 | 1 | 100 | 1 | 10 | 0

## branch_data
F_BUS | T_BUS | BR_R | BR_X | BR_B | RATE_A | RATE_B | RATE_C | TAP | SHIFT | BR_STATUS | ANGMIN | ANGMAX | P_in | Q_in | P_out | Q_out
1 | 2 | 2.8937 | 1.852 | 4.8594e-09 | 0 | 0 | 0 | 0 | 0 | 1 | -90 | 90 | -0.041004 | -0.010296 | 0.041057 | 0.010329
1 | 23 | 4.0941 | 2.6202 | 6.875e-09 | 0 | 0 | 0 | 0 | 0 | 1 | -90 | 90 | 0.03359 | 0.0084375 | -0.03354 | -0.0084059
2 | 3 | 3.7321 | 2.3885 | 6.2672e-09 | 0 | 0 | 0 | 0 | 0 | 1 | -90 | 90 | 0.011985 | 0.0030068 | -0.011979 | -0.0030036
2 | 7 | 16.4613 | 10.5352 | 2.7643e-08 | 0 | 0 | 0 | 0 | 0 | 1 | -90 | 90 | -0.060496 | -0.015204 | 0.061152 | 0.015621
3 | 19 | 3.3565 | 2.1482 | 5.6365e-09 | 0 | 0 | 0 | 0 | 0 | 1 | -90 | 90 | 0.011979 | 0.0030036 | -0.011973 | -0.0030008
7 | 9 | 12.4375 | 7.96 | 2.0886e-08 | 0 | 0 | 0 | 0 | 0 | 1 | -90 | 90 | 0.022832 | 0.005755 | -0.022763 | -0.0057129
7 | 5 | 1.768 | 1.1315 | 2.9689e-09 | 0 | 0 | 0 | 0 | 0 | 1 | -90 | 90 | 0.064223 | 0.016188 | -0.064146 | -0.016139
5 | 4 | 4.3249 | 2.7679 | 7.2626e-09 | 0 | 0 | 0 | 0 | 0 | 1 | -90 | 90 | 0.064146 | 0.016139 | -0.063956 | -0.016018
4 | 16 | 22.043 | 14.1075 | 3.7016e-08 | 0 | 0 | 0 | 0 | 0 | 1 | -90 | 90 | 0.00047895 | 0.00010961 | -0.0004789 | -0.00011324
19 | 18 | 1.6508 | 1.0565 | 2.7721e-09 | 0 | 0 | 0 | 0 | 0 | 1 | -90 | 90 | 0.005951 | 0.0014914 | -0.0059503 | -0.0014913
9 | 10 | 3.6082 | 2.3092 | 6.0591e-09 | 0 | 0 | 0 | 0 | 0 | 1 | -90 | 90 | 0.012457 | 0.0031301 | -0.012451 | -0.0031269
16 | 17 | 12.7485 | 8.159 | 2.1408e-08 | 0 | 0 | 0 | 0 | 0 | 1 | -90 | 90 | 0.00025295 | 5.6612e-05 | -0.00025294 | -5.8727e-05
17 | 22 | 28.095 | 17.9808 | 4.7179e-08 | 0 | 0 | 0 | 0 | 0 | 1 | -90 | 90 | 0.00025294 | 5.8727e-05 | -0.00025292 | -6.3388e-05
8 | 10 | 7.7693 | 4.9723 | 1.3047e-08 | 0 | 0 | 0 | 0 | 0 | 1 | -90 | 90 | -0.012438 | -0.0031199 | 0.012451 | 0.0031269
8 | 15 | 5.7316 | 3.6682 | 9.6248e-09 | 0 | 0 | 0 | 0 | 0 | 1 | -90 | 90 | 0.012438 | 0.0031199 | -0.012429 | -0.0031148
15 | 14 | 7.1795 | 4.5949 | 1.2056e-08 | 0 | 0 | 0 | 0 | 0 | 1 | -90 | 90 | 0.0060926 | 0.0015268 | -0.0060898 | -0.0015262
14 | 13 | 5.5173 | 3.5311 | 9.2651e-09 | 0 | 0 | 0 | 0 | 0 | 1 | -90 | 90 | 0.0060898 | 0.0015262 | -0.0060876 | -0.0015257
13 | 12 | 0.05367 | 0.034349 | 9.0127e-11 | 0 | 0 | 0 | 0 | 0 | 1 | -90 | 90 | 0.0030437 | 0.00076281 | -0.0030437 | -0.00076281