## bus_data
BUS_I | BUS_TYPE | Pd | Qd | Gs | Bs | area | Vm | Va | baseKV | zone | Vmax | Vmin
1 | 1 | 0.0068446 | 0.0017154 | 0 | 0 | 1 | 0.98758 | -0.2367 | 0.4 | 1 | 1.1 | 0.9
2 | 1 | 0.011062 | 0.0027725 | 0 | 0 | 1 | 0.98782 | -0.23201 | 0.4 | 1 | 1.1 | 0.9
3 | 1 | 0 | 0 | 0 | 0 | 1 | 0.98748 | -0.23878 | 0.4 | 1 | 1.1 | 0.9
35 | 1 | 0.0059652 | 0.001495 | 0 | 0 | 1 | 0.98841 | -0.22063 | 0.4 | 1 | 1.1 | 0.9
83 | 1 | 0.0046898 | 0.0011754 | 0 | 0 | 1 | 0.98729 | -0.24238 | 0.4 | 1 | 1.1 | 0.9
36 | 1 | 0.0049519 | 0.0012411 | 0 | 0 | 1 | 0.98652 | -0.257 | 0.4 | 1 | 1.1 | 0.9
37 | 1 | 0 | 0 | 0 | 0 | 1 | 0.99185 | -0.15463 | 0.4 | 1 | 1.1 | 0.9
32 | 1 | 0 | 0 | 0 | 0 | 1 | 0.99581 | -0.079253 | 0.4 | 1 | 1.1 | 0.9
98 | 1 | 0.0065203 | 0.0016341 | 0 | 0 | 1 | 0.99383 | -0.11724 | 0.4 | 1 | 1.1 | 0.9
39 | 1 | 0.0049738 | 0.0012466 | 0 | 0 | 1 | 0.99347 | -0.12371 | 0.4 | 1 | 1.1 | 0.9
31 | 3 | 0 | 0 | 0 | 0 | 1 | 1 | 0 | 0.4 | 1 | 1.1 | 0.9
4 | 1 | 0.005118 | 0.0012827 | 0 | 0 | 1 | 0.98035 | -0.37682 | 0.4 | 1 | 1.1 | 0.9
5 | 1 | 0.0078685 | 0.001972 | 0 | 0 | 1 | 0.98023 | -0.37925 | 0.4 | 1 | 1.1 | 0.9
6 | 1 | 0.0069619 | 0.0017448 | 0 | 0 | 1 | 0.98237 | -0.33752 | 0.4 | 1 | 1.1 | 0.9
7 | 1 | 0 | 0 | 0 | 0 | 1 | 0.97948 | -0.39384 | 0.4 | 1 | 1.1 | 0.9
8 | 1 | 0.0055919 | 0.0014015 | 0 | 0 | 1 | 0.98273 | -0.33051 | 0.4 | 1 | 1.1 | 0.9
44 | 1 | 0 | 0 | 0 | 0 | 1 | 0.97905 | -0.40217 | 0.4 | 1 | 1.1 | 0.9
49 | 1 | 0.0054906 | 0.0013761 | 0 | 0 | 1 | 0.97893 | -0.40453 | 0.4 | 1 | 1.1 | 0.9
22 | 1 | 0.0066911 | 0.0016769 | 0 | 0 | 1 | 0.97993 | -0.3851 | 0.4 | 1 | 1.1 | 0.9
42 | 1 | 0.01113 | 0.0027893 | 0 | 0 | 1 | 0.97789 | -0.42486 | 0.4 | 1 | 1.1 | 0.9
80 | 1 | 0 | 0 | 0 | 0 | 1 | 0.97931 | -0.39719 | 0.4 | 1 | 1.1 | 0.9
66 | 1 | 0 | 0 | 0 | 0 | 1 | 0.98393 | -0.30718 | 0.4 | 1 | 1.1 | 0.9
82 | 1 | 0.0051116 | 0.0012811 | 0 | 0 | 1 | 0.97918 | -0.39976 | 0.4 | 1 | 1.1 | 0.9
78 | 1 | 0.0076129 | 0.001908 | 0 | 0 | 1 | 0.97761 | -0.43055 | 0.4 | 1 | 1.1 | 0.9
77 | 1 | 0.0068719 | 0.0017223 | 0 | 0 | 1 | 0.98345 | -0.31653 | 0.4 | 1 | 1.1 | 0.9
38 | 1 | 0.0029788 | 0.00074655 | 0 | 0 | 1 | 0.98426 | -0.30071 | 0.4 | 1 | 1.1 | 0.9
9 | 1 | 0.0047584 | 0.0011926 | 0 | 0 | 1 | 0.98332 | -0.32069 | 0.4 | 1 | 1.1 | 0.9
10 | 1 | 0 | 0 | 0 | 0 | 1 | 0.98342 | -0.3189 | 0.4 | 1 | 1.1 | 0.9
11 | 1 | 0.0063674 | 0.0015958 | 0 | 0 | 1 | 0.983 | -0.32694 | 0.4 | 1 | 1.1 | 0.9
12 | 1 | 0.0070983 | 0.001779 | 0 | 0 | 1 | 0.98365 | -0.31433 | 0.4 | 1 | 1.1 | 0.9
26 | 1 | 0.006546 | 0.0016406 | 0 | 0 | 1 | 0.98294 | -0.32827 | 0.4 | 1 | 1.1 | 0.9
92 | 1 | 0.0079577 | 0.0019944 | 0 | 0 | 1 | 0.98404 | -0.30666 | 0.4 | 1 | 1.1 | 0.9
93 | 1 | 0 | 0 | 0 | 0 | 1 | 0.98445 | -0.29873 | 0.4 | 1 | 1.1 | 0.9
13 | 1 | 0.0091894 | 0.0023031 | 0 | 0 | 1 | 0.98046 | -0.37633 | 0.4 | 1 | 1.1 | 0.9
14 | 1 | 0.0048588 | 0.0012177 | 0 | 0 | 1 | 0.98057 | -0.37414 | 0.4 | 1 | 1.1 | 0.9
15 | 1 | 0.00985 | 0.0024686 | 0 | 0 | 1 | 0.98014 | -0.38259 | 0.4 | 1 | 1.1 | 0.9
16 | 1 | 0 | 0 | 0 | 0 | 1 | 0.98097 | -0.36641 | 0.4 | 1 | 1.1 | 0.9
54 | 1 | 0.0056274 | 0.0014104 | 0 | 0 | 1 | 0.97251 | -0.53071 | 0.4 | 1 | 1.1 | 0.9
52 | 1 | 0 | 0 | 0 | 0 | 1 | 0.97282 | -0.52462 | 0.4 | 1 | 1.1 | 0.9
115 | 1 | 0.0071228 | 0.0017851 | 0 | 0 | 1 | 0.98003 | -0.38472 | 0.4 | 1 | 1.1 | 0.9
19 | 1 | 0.0094778 | 0.0023754 | 0 | 0 | 1 | 0.98057 | -0.37413 | 0.4 | 1 | 1.1 | 0.9
17 | 1 | 0.0098205 | 0.0024612 | 0 | 0 | 1 | 0.98105 | -0.36474 | 0.4 | 1 | 1.1 | 0.9
90 | 1 | 0 | 0 | 0 | 0 | 1 | 0.98043 | -0.37685 | 0.4 | 1 | 1.1 | 0.9
18 | 1 | 0 | 0 | 0 | 0 | 1 | 0.98301 | -0.32653 | 0.4 | 1 | 1.1 | 0.9
20 | 1 | 0 | 0 | 0 | 0 | 1 | 0.98267 | -0.33302 | 0.4 | 1 | 1.1 | 0.9
21 | 1 | 0.012346 | 0.0030942 | 0 | 0 | 1 | 0.98574 | -0.2733 | 0.4 | 1 | 1.1 | 0.9
88 | 1 | 0.0095673 | 0.0023978 | 0 | 0 | 1 | 0.9825 | -0.33652 | 0.4 | 1 | 1.1 | 0.9
86 | 1 | 0.0051767 | 0.0012974 | 0 | 0 | 1 | 0.98263 | -0.33395 | 0.4 | 1 | 1.1 | 0.9
27 | 1 | 0.007281 | 0.0018248 | 0 | 0 | 1 | 0.9881 | -0.22771 | 0.4 | 1 | 1.1 | 0.9
91 | 1 | 0.0040797 | 0.0010225 | 0 | 0 | 1 | 0.98033 | -0.37892 | 0.4 | 1 | 1.1 | 0.9
89 | 1 | 0.0050577 | 0.0012676 | 0 | 0 | 1 | 0.98038 | -0.37781 | 0.4 | 1 | 1.1 | 0.9
107 | 1 | 0.0053021 | 0.0013288 | 0 | 0 | 1 | 0.9905 | -0.1813 | 0.4 | 1 | 1.1 | 0.9
108 | 1 | 0.0046514 | 0.0011658 | 0 | 0 | 1 | 0.99126 | -0.1668 | 0.4 | 1 | 1.1 | 0.9
23 | 1 | 0 | 0 | 0 | 0 | 1 | 0.98059 | -0.37223 | 0.4 | 1 | 1.1 | 0.9
24 | 1 | 0 | 0 | 0 | 0 | 1 | 0.98125 | -0.35929 | 0.4 | 1 | 1.1 | 0.9
25 | 1 | 0 | 0 | 0 | 0 | 1 | 0.98027 | -0.3784 | 0.4 | 1 | 1.1 | 0.9
85 | 1 | 0.0039656 | 0.00099387 | 0 | 0 | 1 | 0.9815 | -0.35445 | 0.4 | 1 | 1.1 | 0.9
84 | 1 | 0.0090408 | 0.0022658 | 0 | 0 | 1 | 0.98106 | -0.36296 | 0.4 | 1 | 1.1 | 0.9
61 | 1 | 0.0037309 | 0.00093506 | 0 | 0 | 1 | 0.97996 | -0.38452 | 0.4 | 1 | 1.1 | 0.9
60 | 1 | 0.0076865 | 0.0019264 | 0 | 0 | 1 | 0.98016 | -0.38061 | 0.4 | 1 | 1.1 | 0.9
103 | 1 | 0 | 0 | 0 | 0 | 1 | 0.98172 | -0.35014 | 0.4 | 1 | 1.1 | 0.9
106 | 1 | 0.0042342 | 0.0010612 | 0 | 0 | 1 | 0.97996 | -0.38463 | 0.4 | 1 | 1.1 | 0.9
59 | 1 | 0.0046048 | 0.0011541 | 0 | 0 | 1 | 0.98014 | -0.38098 | 0.4 | 1 | 1.1 | 0.9
50 | 1 | 0.0055882 | 0.0014005 | 0 | 0 | 1 | 0.97976 | -0.38844 | 0.4 | 1 | 1.1 | 0.9
58 | 1 | 0.0048154 | 0.0012069 | 0 | 0 | 1 | 0.97967 | -0.39027 | 0.4 | 1 | 1.1 | 0.9
28 | 1 | 0.012106 | 0.0030341 | 0 | 0 | 1 | 0.99915 | -0.01633 | 0.4 | 1 | 1.1 | 0.9
29 | 1 | 0.0067838 | 0.0017002 | 0 | 0 | 1 | 0.99981 | -0.003723 | 0.4 | 1 | 1.1 | 0.9
30 | 1 | 0.0081303 | 0.0020377 | 0 | 0 | 1 | 0.99904 | -0.018524 | 0.4 | 1 | 1.1 | 0.9
34 | 1 | 0.01285 | 0.0032204 | 0 | 0 | 1 | 0.99745 | -0.048342 | 0.4 | 1 | 1.1 | 0.9
33 | 1 | 0 | 0 | 0 | 0 | 1 | 0.97476 | -0.48643 | 0.4 | 1 | 1.1 | 0.9
45 | 1 | 0.0096137 | 0.0024094 | 0 | 0 | 1 | 0.9755 | -0.47193 | 0.4 | 1 | 1.1 | 0.9
46 | 1 | 0.0059571 | 0.001493 | 0 | 0 | 1 | 0.9742 | -0.49734 | 0.4 | 1 | 1.1 | 0.9
113 | 1 | 0.0063048 | 0.0015801 | 0 | 0 | 1 | 0.99556 | -0.084327 | 0.4 | 1 | 1.1 | 0.9
97 | 1 | 0.0088159 | 0.0022095 | 0 | 0 | 1 | 0.99079 | -0.17577 | 0.4 | 1 | 1.1 | 0.9
99 | 1 | 0.0066351 | 0.0016629 | 0 | 0 | 1 | 0.97909 | -0.40153 | 0.4 | 1 | 1.1 | 0.9
100 | 1 | 0.0029357 | 0.00073576 | 0 | 0 | 1 | 0.97614 | -0.45925 | 0.4 | 1 | 1.1 | 0.9
101 | 1 | 0 | 0 | 0 | 0 | 1 | 0.9759 | -0.46403 | 0.4 | 1 | 1.1 | 0.9
81 | 1 | 0.0034861 | 0.00087371 | 0 | 0 | 1 | 0.97651 | -0.45194 | 0.4 | 1 | 1.1 | 0.9
62 | 1 | 0.029977 | 0.0075129 | 0 | 0 | 1 | 0.97409 | -0.49965 | 0.4 | 1 | 1.1 | 0.9
43 | 1 | 0.0079291 | 0.0019872 | 0 | 0 | 1 | 0.97652 | -0.4518 | 0.4 | 1 | 1.1 | 0.9
47 | 1 | 0.0086309 | 0.0021631 | 0 | 0 | 1 | 0.97408 | -0.49985 | 0.4 | 1 | 1.1 | 0.9
112 | 1 | 0.0063522 | 0.001592 | 0 | 0 | 1 | 0.99477 | -0.099476 | 0.4 | 1 | 1.1 | 0.9
40 | 1 | 0.0084618 | 0.0021207 | 0 | 0 | 1 | 0.97722 | -0.43814 | 0.4 | 1 | 1.1 | 0.9
41 | 1 | 0.0019966 | 0.00050039 | 0 | 0 | 1 | 0.97692 | -0.44403 | 0.4 | 1 | 1.1 | 0.9
65 | 1 | 0.0088952 | 0.0022293 | 0 | 0 | 1 | 0.98228 | -0.33932 | 0.4 | 1 | 1.1 | 0.9
75 | 1 | 0 | 0 | 0 | 0 | 1 | 0.98263 | -0.33251 | 0.4 | 1 | 1.1 | 0.9
64 | 1 | 0.011784 | 0.0029534 | 0 | 0 | 1 | 0.98175 | -0.34974 | 0.4 | 1 | 1.1 | 0.9
73 | 1 | 0.0095536 | 0.0023944 | 0 | 0 | 1 | 0.98239 | -0.33716 | 0.4 | 1 | 1.1 | 0.9
74 | 1 | 0.0089627 | 0.0022463 | 0 | 0 | 1 | 0.98221 | -0.3407 | 0.4 | 1 | 1.1 | 0.9
76 | 1 | 0 | 0 | 0 | 0 | 1 | 0.98295 | -0.32617 | 0.4 | 1 | 1.1 | 0.9
102 | 1 | 0.0096168 | 0.0024102 | 0 | 0 | 1 | 0.9821 | -0.34273 | 0.4 | 1 | 1.1 | 0.9
79 | 1 | 0.0034261 | 0.00085866 | 0 | 0 | 1 | 0.97652 | -0.45194 | 0.4 | 1 | 1.1 | 0.9
105 | 1 | 0.0084285 | 0.0021124 | 0 | 0 | 1 | 0.9818 | -0.34862 | 0.4 | 1 | 1.1 | 0.9
104 | 1 | 0.0040833 | 0.0010234 | 0 | 0 | 1 | 0.98165 | -0.35148 | 0.4 | 1 | 1.1 | 0.9
48 | 1 | 0 | 0 | 0 | 0 | 1 | 0.97331 | -0.51497 | 0.4 | 1 | 1.1 | 0.9
55 | 1 | 0.007483 | 0.0018754 | 0 | 0 | 1 | 0.97318 | -0.51763 | 0.4 | 1 | 1.1 | 0.9
51 | 1 | 0.0053606 | 0.0013435 | 0 | 0 | 1 | 0.97306 | -0.51994 | 0.4 | 1 | 1.1 | 0.9
53 | 1 | 0.0045835 | 0.0011487 | 0 | 0 | 1 | 0.97233 | -0.53431 | 0.4 | 1 | 1.1 | 0.9
56 | 1 | 0.0068948 | 0.001728 | 0 | 0 | 1 | 0.97184 | -0.54401 | 0.4 | 1 | 1.1 | 0.9
57 | 1 | 0.0059174 | 0.001483 | 0 | 0 | 1 | 0.97173 | -0.54625 | 0.4 | 1 | 1.1 | 0.9
67 | 1 | 0.0076936 | 0.0019282 | 0 | 0 | 1 | 0.98732 | -0.24294 | 0.4 | 1 | 1.1 | 0.9
68 | 1 | 0 | 0 | 0 | 0 | 1 | 0.9868 | -0.25291 | 0.4 | 1 | 1.1 | 0.9
69 | 1 | 0 | 0 | 0 | 0 | 1 | 0.98925 | -0.20556 | 0.4 | 1 | 1.1 | 0.9
70 | 1 | 0 | 0 | 0 | 0 | 1 | 0.98574 | -0.27354 | 0.4 | 1 | 1.1 | 0.9
116 | 1 | 0.0077101 | 0.0019323 | 0 | 0 | 1 | 0.98658 | -0.25735 | 0.4 | 1 | 1.1 | 0.9
71 | 1 | 0 | 0 | 0 | 0 | 1 | 0.98987 | -0.19347 | 0.4 | 1 | 1.1 | 0.9
72 | 1 | 0.0094051 | 0.0023571 | 0 | 0 | 1 | 0.98905 | -0.2094 | 0.4 | 1 | 1.1 | 0.9
94 | 1 | 0.0056502 | 0.0014161 | 0 | 0 | 1 | 0.98514 | -0.28529 | 0.4 | 1 | 1.1 | 0.9
95 | 1 | 0.0072525 | 0.0018177 | 0 | 0 | 1 | 0.98954 | -0.19988 | 0.4 | 1 | 1.1 | 0.9
96 | 1 | 0.0095565 | 0.0023951 | 0 | 0 | 1 | 0.98941 | -0.2024 | 0.4 | 1 | 1.1 | 0.9
109 | 1 | 0.0043059 | 0.0010792 | 0 | 0 | 1 | 0.99204 | -0.15184 | 0.4 | 1 | 1.1 | 0.9
110 | 1 | 0.0049414 | 0.0012384 | 0 | 0 | 1 | 0.99262 | -0.14073 | 0.4 | 1 | 1.1 | 0.9
111 | 1 | 0.005144 | 0.0012892 | 0 | 0 | 1 | 0.99388 | -0.11662 | 0.4 | 1 | 1.1 | 0.9

## generator_data
GEN_BUS | PG | QG | QMAX | QMIN | VG | MBASE | GEN_STATUS | PMAX | PMIN
31 | 0.61537 | 0.15791 | 10 | -10 | 1 | 100 | 1 | 10 | 0

## branch_data
F_BUS | T_BUS | BR_R | BR_X | BR_B | RATE_A | RATE_B | RATE_C | TAP | SHIFT | BR_STATUS | ANGMIN | ANGMAX | P_in | Q_in | P_out | Q_out
1 | 2 | 1.7767 | 1.1371 | 2.9836e-09 | 0 | 0 | 0 | 0 | 0 | 1 | -90 | 90 | -0.011536 | -0.0028908 | 0.011538 | 0.0028921
1 | 3 | 1.9362 | 1.2392 | 3.2514e-09 | 0 | 0 | 0 | 0 | 0 | 1 | -90 | 90 | 0.0046911 | 0.0011753 | -0.0046906 | -0.0011754
2 | 35 | 2.2044 | 1.4108 | 3.7017e-09 | 0 | 0 | 0 | 0 | 0 | 1 | -90 | 90 | -0.0226 | -0.0056646 | 0.022613 | 0.0056721
3 | 83 | 3.3632 | 2.1524 | 5.6477e-09 | 0 | 0 | 0 | 0 | 0 | 1 | -90 | 90 | 0.0046906 | 0.0011754 | -0.0046898 | -0.0011754
35 | 36 | 0.51907 | 0.33221 | 3.4867e-09 | 0 | 0 | 0 | 0 | 0 | 1 | -90 | 90 | 0.30915 | 0.078583 | -0.30861 | -0.078237
35 | 37 | 0.86601 | 0.55424 | 5.817e-09 | 0 | 0 | 0 | 0 | 0 | 1 | -90 | 90 | -0.33773 | -0.085749 | 0.3388 | 0.086437
36 | 38 | 0.63119 | 0.40396 | 4.2398e-09 | 0 | 0 | 0 | 0 | 0 | 1 | -90 | 90 | 0.30365 | 0.076996 | -0.30302 | -0.076589
37 | 39 | 0.40785 | 0.26103 | 2.7396e-09 | 0 | 0 | 0 | 0 | 0 | 1 | -90 | 90 | -0.3388 | -0.086437 | 0.33931 | 0.086761
32 | 98 | 1.7673 | 1.1311 | 2.9677e-09 | 0 | 0 | 0 | 0 | 0 | 1 | -90 | 90 | 0.096102 | 0.02438 | -0.095927 | -0.024268
32 | 39 | 0.58002 | 0.37121 | 3.896e-09 | 0 | 0 | 0 | 0 | 0 | 1 | -90 | 90 | 0.34502 | 0.088482 | -0.34428 | -0.088008
32 | 31 | 0.81283 | 0.52021 | 5.4599e-09 | 0 | 0 | 0 | 0 | 0 | 1 | -90 | 90 | -0.44113 | -0.11286 | 0.44283 | 0.11395
98 | 97 | 2.9084 | 1.8614 | 4.884e-09 | 0 | 0 | 0 | 0 | 0 | 1 | -90 | 90 | 0.089406 | 0.022634 | -0.089156 | -0.022474
31 | 34 | 1.5042 | 0.96266 | 5.0518e-09 | 0 | 0 | 0 | 0 | 0 | 1 | -90 | 90 | 0.14551 | 0.037176 | -0.14517 | -0.036959
31 | 29 | 0.61745 | 0.39517 | 1.0369e-09 | 0 | 0 | 0 | 0 | 0 | 1 | -90 | 90 | 0.027038 | 0.0067826 | -0.027033 | -0.0067796
4 | 5 | 0.15554 | 0.099543 | 2.6119e-10 | 0 | 0 | 0 | 0 | 0 | 1 | -90 | 90 | 0.067298 | 0.016961 | -0.06729 | -0.016956
4 | 6 | 2.3507 | 1.5044 | 3.9475e-09 | 0 | 0 | 0 | 0 | 0 | 1 | -90 | 90 | -0.072416 | -0.018243 | 0.072553 | 0.01833
5 | 7 | 1.0609 | 0.67895 | 1.7815e-09 | 0 | 0 | 0 | 0 | 0 | 1 | -90 | 90 | 0.059422 | 0.014984 | -0.059381 | -0.014957
6 | 8 | 0.38315 | 0.24521 | 6.4341e-10 | 0 | 0 | 0 | 0 | 0 | 1 | -90 | 90 | -0.079514 | -0.020075 | 0.079541 | 0.020092
7 | 80 | 0.24359 | 0.1559 | 4.0906e-10 | 0 | 0 | 0 | 0 | 0 | 1 | -90 | 90 | 0.059381 | 0.014957 | -0.059371 | -0.014951
8 | 66 | 1.1939 | 0.76408 | 2.0048e-09 | 0 | 0 | 0 | 0 | 0 | 1 | -90 | 90 | -0.085133 | -0.021493 | 0.085228 | 0.021554
44 | 49 | 1.8463 | 1.1817 | 3.1005e-09 | 0 | 0 | 0 | 0 | 0 | 1 | -90 | 90 | 0.0054912 | 0.0013762 | -0.0054905 | -0.0013761
44 | 22 | 0.77193 | 0.49403 | 3.8888e-09 | 0 | 0 | 0 | 0 | 0 | 1 | -90 | 90 | -0.095447 | -0.024063 | 0.095525 | 0.024112
44 | 42 | 1.0868 | 0.69556 | 3.6501e-09 | 0 | 0 | 0 | 0 | 0 | 1 | -90 | 90 | 0.089956 | 0.022687 | -0.089858 | -0.022625
22 | 23 | 0.54468 | 0.3486 | 3.6587e-09 | 0 | 0 | 0 | 0 | 0 | 1 | -90 | 90 | -0.10222 | -0.025789 | 0.10228 | 0.025829
42 | 40 | 0.72532 | 0.4642 | 1.218e-09 | 0 | 0 | 0 | 0 | 0 | 1 | -90 | 90 | 0.078729 | 0.019835 | -0.078679 | -0.019804
80 | 82 | 0.94232 | 0.60309 | 1.5824e-09 | 0 | 0 | 0 | 0 | 0 | 1 | -90 | 90 | 0.011748 | 0.002945 | -0.011747 | -0.0029442
80 | 78 | 3.0176 | 1.9313 | 5.0674e-09 | 0 | 0 | 0 | 0 | 0 | 1 | -90 | 90 | 0.047623 | 0.012006 | -0.047547 | -0.011958
66 | 77 | 0.18995 | 0.12157 | 1.2759e-09 | 0 | 0 | 0 | 0 | 0 | 1 | -90 | 90 | 0.21472 | 0.05423 | -0.21462 | -0.054168
66 | 38 | 0.094078 | 0.06021 | 6.3193e-10 | 0 | 0 | 0 | 0 | 0 | 1 | -90 | 90 | -0.29995 | -0.075784 | 0.30004 | 0.075843
82 | 99 | 1.1412 | 0.73039 | 1.9164e-09 | 0 | 0 | 0 | 0 | 0 | 1 | -90 | 90 | 0.0066355 | 0.0016631 | -0.006635 | -0.0016629
78 | 79 | 2.2982 | 1.4708 | 3.8592e-09 | 0 | 0 | 0 | 0 | 0 | 1 | -90 | 90 | 0.039934 | 0.01005 | -0.039893 | -0.010024
77 | 76 | 0.2019 | 0.12921 | 1.3561e-09 | 0 | 0 | 0 | 0 | 0 | 1 | -90 | 90 | 0.20775 | 0.052446 | -0.20765 | -0.052385
9 | 10 | 1.6293 | 1.0428 | 2.7361e-09 | 0 | 0 | 0 | 0 | 0 | 1 | -90 | 90 | -0.0047583 | -0.0011926 | 0.0047587 | 0.0011926
10 | 11 | 2.6978 | 1.7266 | 4.5303e-09 | 0 | 0 | 0 | 0 | 0 | 1 | -90 | 90 | 0.012919 | 0.0032393 | -0.012914 | -0.0032366
10 | 12 | 1.1217 | 0.7179 | 1.8837e-09 | 0 | 0 | 0 | 0 | 0 | 1 | -90 | 90 | -0.017677 | -0.0044318 | 0.017681 | 0.0044341
11 | 26 | 0.88119 | 0.56396 | 1.4798e-09 | 0 | 0 | 0 | 0 | 0 | 1 | -90 | 90 | 0.0065463 | 0.0016407 | -0.0065459 | -0.0016406
12 | 92 | 1.3435 | 0.85985 | 2.2561e-09 | 0 | 0 | 0 | 0 | 0 | 1 | -90 | 90 | -0.024779 | -0.0062131 | 0.024788 | 0.0062187
92 | 93 | 1.0514 | 0.6729 | 1.7656e-09 | 0 | 0 | 0 | 0 | 0 | 1 | -90 | 90 | -0.032746 | -0.0082131 | 0.032759 | 0.0082209
93 | 94 | 1.7857 | 1.1428 | 2.9986e-09 | 0 | 0 | 0 | 0 | 0 | 1 | -90 | 90 | -0.032759 | -0.0082208 | 0.03278 | 0.008234
13 | 14 | 1.0309 | 0.65975 | 1.7311e-09 | 0 | 0 | 0 | 0 | 0 | 1 | -90 | 90 | -0.0091893 | -0.0023031 | 0.0091902 | 0.0023036
14 | 15 | 2.1464 | 1.3737 | 3.6044e-09 | 0 | 0 | 0 | 0 | 0 | 1 | -90 | 90 | 0.01698 | 0.0042581 | -0.016973 | -0.0042541
14 | 16 | 1.0737 | 0.68715 | 1.803e-09 | 0 | 0 | 0 | 0 | 0 | 1 | -90 | 90 | -0.031029 | -0.0077794 | 0.03104 | 0.0077865
15 | 115 | 1.2887 | 0.82476 | 2.1641e-09 | 0 | 0 | 0 | 0 | 0 | 1 | -90 | 90 | 0.0071234 | 0.0017854 | -0.0071227 | -0.0017852
16 | 19 | 1.7875 | 1.144 | 3.0017e-09 | 0 | 0 | 0 | 0 | 0 | 1 | -90 | 90 | 0.018624 | 0.0046701 | -0.018617 | -0.004666
16 | 17 | 0.14529 | 0.092989 | 2.4399e-10 | 0 | 0 | 0 | 0 | 0 | 1 | -90 | 90 | -0.049664 | -0.012457 | 0.049668 | 0.012459
54 | 52 | 4.5882 | 2.9365 | 7.7048e-09 | 0 | 0 | 0 | 0 | 0 | 1 | -90 | 90 | -0.0056273 | -0.0014104 | 0.0056289 | 0.0014107
52 | 53 | 2.362 | 1.5117 | 3.9664e-09 | 0 | 0 | 0 | 0 | 0 | 1 | -90 | 90 | 0.01741 | 0.0043681 | -0.017402 | -0.0043634
52 | 51 | 0.86214 | 0.55177 | 1.4478e-09 | 0 | 0 | 0 | 0 | 0 | 1 | -90 | 90 | -0.023039 | -0.0057789 | 0.023044 | 0.005782
19 | 90 | 1.2849 | 0.82233 | 2.1577e-09 | 0 | 0 | 0 | 0 | 0 | 1 | -90 | 90 | 0.0091392 | 0.0022906 | -0.009138 | -0.00229
17 | 18 | 2.7776 | 1.7777 | 4.6643e-09 | 0 | 0 | 0 | 0 | 0 | 1 | -90 | 90 | -0.059489 | -0.01492 | 0.059597 | 0.014989
90 | 91 | 2.1845 | 1.3981 | 3.6684e-09 | 0 | 0 | 0 | 0 | 0 | 1 | -90 | 90 | 0.0040801 | 0.0010224 | -0.0040797 | -0.0010225
90 | 89 | 0.81774 | 0.52335 | 1.3732e-09 | 0 | 0 | 0 | 0 | 0 | 1 | -90 | 90 | 0.0050579 | 0.0012676 | -0.0050577 | -0.0012676
18 | 20 | 1.9066 | 1.2203 | 3.2018e-09 | 0 | 0 | 0 | 0 | 0 | 1 | -90 | 90 | 0.01475 | 0.0036986 | -0.014746 | -0.003696
18 | 21 | 3.1155 | 1.9939 | 5.2317e-09 | 0 | 0 | 0 | 0 | 0 | 1 | -90 | 90 | -0.074347 | -0.018688 | 0.074537 | 0.018809
20 | 88 | 1.5789 | 1.0105 | 2.6514e-09 | 0 | 0 | 0 | 0 | 0 | 1 | -90 | 90 | 0.0095688 | 0.0023986 | -0.0095672 | -0.0023978
20 | 86 | 0.77472 | 0.49582 | 1.301e-09 | 0 | 0 | 0 | 0 | 0 | 1 | -90 | 90 | 0.0051769 | 0.0012974 | -0.0051767 | -0.0012974
21 | 27 | 2.2999 | 1.4719 | 3.8621e-09 | 0 | 0 | 0 | 0 | 0 | 1 | -90 | 90 | -0.086883 | -0.021903 | 0.087073 | 0.022024
27 | 107 | 2.1695 | 1.3885 | 3.6432e-09 | 0 | 0 | 0 | 0 | 0 | 1 | -90 | 90 | -0.094354 | -0.023849 | 0.094564 | 0.023983
107 | 108 | 0.64349 | 0.41183 | 1.0806e-09 | 0 | 0 | 0 | 0 | 0 | 1 | -90 | 90 | -0.099866 | -0.025312 | 0.099936 | 0.025356
108 | 109 | 0.63568 | 0.40683 | 1.0675e-09 | 0 | 0 | 0 | 0 | 0 | 1 | -90 | 90 | -0.10459 | -0.026522 | 0.10466 | 0.02657
23 | 24 | 0.42137 | 0.26967 | 2.8304e-09 | 0 | 0 | 0 | 0 | 0 | 1 | -90 | 90 | -0.13296 | -0.033524 | 0.13304 | 0.033577
23 | 25 | 0.86687 | 0.5548 | 1.4557e-09 | 0 | 0 | 0 | 0 | 0 | 1 | -90 | 90 | 0.030678 | 0.0076948 | -0.030669 | -0.0076892
24 | 85 | 0.14769 | 0.09452 | 9.9203e-10 | 0 | 0 | 0 | 0 | 0 | 1 | -90 | 90 | -0.14208 | -0.035843 | 0.14211 | 0.035864
24 | 84 | 1.7516 | 1.121 | 2.9414e-09 | 0 | 0 | 0 | 0 | 0 | 1 | -90 | 90 | 0.0090422 | 0.0022666 | -0.0090407 | -0.0022659
25 | 61 | 1.434 | 0.91778 | 2.4081e-09 | 0 | 0 | 0 | 0 | 0 | 1 | -90 | 90 | 0.018376 | 0.0046079 | -0.018371 | -0.0046047
25 | 60 | 0.77593 | 0.4966 | 1.303e-09 | 0 | 0 | 0 | 0 | 0 | 1 | -90 | 90 | 0.012293 | 0.0030813 | -0.012291 | -0.0030806
85 | 103 | 0.1279 | 0.081854 | 8.5909e-10 | 0 | 0 | 0 | 0 | 0 | 1 | -90 | 90 | -0.14608 | -0.036858 | 0.14611 | 0.036877
61 | 106 | 0.032554 | 0.020835 | 5.4667e-11 | 0 | 0 | 0 | 0 | 0 | 1 | -90 | 90 | 0.01464 | 0.0036697 | -0.01464 | -0.0036696
60 | 59 | 0.33855 | 0.21667 | 5.6852e-10 | 0 | 0 | 0 | 0 | 0 | 1 | -90 | 90 | 0.0046049 | 0.0011541 | -0.0046048 | -0.0011541
103 | 104 | 1.4166 | 0.90665 | 2.3789e-09 | 0 | 0 | 0 | 0 | 0 | 1 | -90 | 90 | 0.0040835 | 0.0010233 | -0.0040833 | -0.0010234
103 | 105 | 0.044138 | 0.028249 | 2.9648e-10 | 0 | 0 | 0 | 0 | 0 | 1 | -90 | 90 | -0.15019 | -0.0379 | 0.1502 | 0.037907
106 | 50 | 1.5753 | 1.0082 | 2.6454e-09 | 0 | 0 | 0 | 0 | 0 | 1 | -90 | 90 | 0.010406 | 0.0026084 | -0.010404 | -0.0026074
50 | 58 | 1.6364 | 1.0473 | 2.748e-09 | 0 | 0 | 0 | 0 | 0 | 1 | -90 | 90 | 0.0048158 | 0.0012069 | -0.0048153 | -0.0012069
28 | 29 | 2.7894 | 1.7852 | 4.6842e-09 | 0 | 0 | 0 | 0 | 0 | 1 | -90 | 90 | -0.020237 | -0.0050721 | 0.02025 | 0.0050794
28 | 30 | 1.207 | 0.77247 | 2.0268e-09 | 0 | 0 | 0 | 0 | 0 | 1 | -90 | 90 | 0.0081312 | 0.002038 | -0.0081303 | -0.0020377
34 | 113 | 1.2242 | 0.78348 | 2.0557e-09 | 0 | 0 | 0 | 0 | 0 | 1 | -90 | 90 | 0.13232 | 0.033739 | -0.13209 | -0.033592
33 | 45 | 1.225 | 0.78398 | 2.0571e-09 | 0 | 0 | 0 | 0 | 0 | 1 | -90 | 90 | -0.05054 | -0.012698 | 0.050575 | 0.01272
33 | 46 | 0.92037 | 0.58904 | 1.5455e-09 | 0 | 0 | 0 | 0 | 0 | 1 | -90 | 90 | 0.05054 | 0.012698 | -0.050514 | -0.012681
45 | 43 | 1.4311 | 0.9159 | 2.4032e-09 | 0 | 0 | 0 | 0 | 0 | 1 | -90 | 90 | -0.060189 | -0.01513 | 0.060247 | 0.015167
46 | 47 | 0.23957 | 0.15332 | 4.023e-10 | 0 | 0 | 0 | 0 | 0 | 1 | -90 | 90 | 0.044557 | 0.011188 | -0.044551 | -0.011185
113 | 112 | 0.54 | 0.3456 | 9.0681e-10 | 0 | 0 | 0 | 0 | 0 | 1 | -90 | 90 | 0.12579 | 0.032012 | -0.1257 | -0.031953
97 | 71 | 0.97261 | 0.62247 | 1.6333e-09 | 0 | 0 | 0 | 0 | 0 | 1 | -90 | 90 | 0.08034 | 0.020265 | -0.080272 | -0.020221
100 | 101 | 0.68062 | 0.4356 | 1.1429e-09 | 0 | 0 | 0 | 0 | 0 | 1 | -90 | 90 | 0.030034 | 0.0075491 | -0.030027 | -0.0075449
100 | 81 | 0.94829 | 0.6069 | 1.5924e-09 | 0 | 0 | 0 | 0 | 0 | 1 | -90 | 90 | -0.032969 | -0.0082849 | 0.032981 | 0.0082921
101 | 62 | 5.0636 | 3.2407 | 8.5031e-09 | 0 | 0 | 0 | 0 | 0 | 1 | -90 | 90 | 0.030027 | 0.0075449 | -0.029976 | -0.0075131
81 | 79 | 0.00079802 | 0.00051073 | 1.3401e-12 | 0 | 0 | 0 | 0 | 0 | 1 | -90 | 90 | -0.036467 | -0.0091658 | 0.036467 | 0.0091658
43 | 41 | 0.48821 | 0.31246 | 8.1984e-10 | 0 | 0 | 0 | 0 | 0 | 1 | -90 | 90 | -0.068176 | -0.017154 | 0.068201 | 0.01717
47 | 48 | 1.7915 | 1.1466 | 3.0084e-09 | 0 | 0 | 0 | 0 | 0 | 1 | -90 | 90 | 0.035921 | 0.0090219 | -0.035895 | -0.0090056
112 | 111 | 0.64274 | 0.41136 | 1.0793e-09 | 0 | 0 | 0 | 0 | 0 | 1 | -90 | 90 | 0.11934 | 0.030361 | -0.11924 | -0.030298
40 | 41 | 0.35998 | 0.23039 | 6.0451e-10 | 0 | 0 | 0 | 0 | 0 | 1 | -90 | 90 | 0.070217 | 0.017683 | -0.070197 | -0.01767
65 | 75 | 1.4257 | 0.91242 | 2.3941e-09 | 0 | 0 | 0 | 0 | 0 | 1 | -90 | 90 | -0.020685 | -0.005186 | 0.020692 | 0.00519
65 | 64 | 3.8208 | 2.4453 | 6.4162e-09 | 0 | 0 | 0 | 0 | 0 | 1 | -90 | 90 | 0.01179 | 0.0029566 | -0.011784 | -0.0029535
75 | 76 | 0.70016 | 0.4481 | 1.1758e-09 | 0 | 0 | 0 | 0 | 0 | 1 | -90 | 90 | -0.039214 | -0.0098338 | 0.039225 | 0.0098413
75 | 73 | 1.0867 | 0.69548 | 1.8249e-09 | 0 | 0 | 0 | 0 | 0 | 1 | -90 | 90 | 0.018522 | 0.0046438 | -0.018518 | -0.0046414
73 | 74 | 1.7107 | 1.0948 | 2.8727e-09 | 0 | 0 | 0 | 0 | 0 | 1 | -90 | 90 | 0.0089641 | 0.002247 | -0.0089626 | -0.0022463
76 | 102 | 0.42779 | 0.27379 | 2.8735e-09 | 0 | 0 | 0 | 0 | 0 | 1 | -90 | 90 | 0.16843 | 0.042544 | -0.16829 | -0.042458
102 | 105 | 0.16094 | 0.103 | 1.081e-09 | 0 | 0 | 0 | 0 | 0 | 1 | -90 | 90 | 0.15868 | 0.040048 | -0.15863 | -0.04002
48 | 55 | 1.5081 | 0.9652 | 2.5325e-09 | 0 | 0 | 0 | 0 | 0 | 1 | -90 | 90 | 0.0074838 | 0.0018759 | -0.0074828 | -0.0018755
48 | 51 | 0.74265 | 0.4753 | 1.2471e-09 | 0 | 0 | 0 | 0 | 0 | 1 | -90 | 90 | 0.028411 | 0.0071297 | -0.028404 | -0.0071255
53 | 56 | 3.2059 | 2.0518 | 5.3836e-09 | 0 | 0 | 0 | 0 | 0 | 1 | -90 | 90 | 0.012818 | 0.0032146 | -0.012812 | -0.0032113
56 | 57 | 1.6036 | 1.0263 | 2.6928e-09 | 0 | 0 | 0 | 0 | 0 | 1 | -90 | 90 | 0.0059179 | 0.0014833 | -0.0059172 | -0.0014831
67 | 68 | 0.94476 | 0.60465 | 1.5865e-09 | 0 | 0 | 0 | 0 | 0 | 1 | -90 | 90 | 0.046223 | 0.011634 | -0.046201 | -0.01162
67 | 69 | 3.0419 | 1.9468 | 5.1081e-09 | 0 | 0 | 0 | 0 | 0 | 1 | -90 | 90 | -0.053917 | -0.013563 | 0.054013 | 0.013624
68 | 70 | 2.3435 | 1.4998 | 3.9354e-09 | 0 | 0 | 0 | 0 | 0 | 1 | -90 | 90 | 0.038489 | 0.0096875 | -0.038451 | -0.0096636
68 | 116 | 2.5111 | 1.6071 | 4.2169e-09 | 0 | 0 | 0 | 0 | 0 | 1 | -90 | 90 | 0.0077117 | 0.001933 | -0.0077101 | -0.0019323
69 | 71 | 0.84008 | 0.53765 | 1.4107e-09 | 0 | 0 | 0 | 0 | 0 | 1 | -90 | 90 | -0.06342 | -0.015982 | 0.063457 | 0.016005
69 | 72 | 1.7902 | 1.1458 | 3.0063e-09 | 0 | 0 | 0 | 0 | 0 | 1 | -90 | 90 | 0.0094068 | 0.002358 | -0.0094051 | -0.0023572
70 | 94 | 1.3323 | 0.8527 | 2.2374e-09 | 0 | 0 | 0 | 0 | 0 | 1 | -90 | 90 | 0.038451 | 0.0096637 | -0.03843 | -0.0096501
71 | 95 | 1.6739 | 1.0713 | 2.8109e-09 | 0 | 0 | 0 | 0 | 0 | 1 | -90 | 90 | 0.016815 | 0.0042163 | -0.01681 | -0.0042133
95 | 96 | 1.1601 | 0.74244 | 1.948e-09 | 0 | 0 | 0 | 0 | 0 | 1 | -90 | 90 | 0.0095576 | 0.0023956 | -0.0095565 | -0.0023951
109 | 110 | 0.45348 | 0.29023 | 7.6151e-10 | 0 | 0 | 0 | 0 | 0 | 1 | -90 | 90 | -0.10897 | -0.027649 | 0.10903 | 0.027686
110 | 111 | 0.94327 | 0.60369 | 1.584e-09 | 0 | 0 | 0 | 0 | 0 | 1 | -90 | 90 | -0.11397 | -0.028925 | 0.1141 | 0.029009