## bus_data
BUS_I | BUS_TYPE | Pd | Qd | Gs | Bs | area | Vm | Va | baseKV | zone | Vmax | Vmin
1 | 1 | 0.0050632 | 0.001269 | 0 | 0 | 1 | 0.99519 | -0.092402 | 0.4 | 1 | 1.1 | 0.9
2 | 1 | 0 | 0 | 0 | 0 | 1 | 0.99543 | -0.087719 | 0.4 | 1 | 1.1 | 0.9
3 | 1 | 0 | 0 | 0 | 0 | 1 | 0.99572 | -0.082268 | 0.4 | 1 | 1.1 | 0.9
154 | 1 | 0.0028601 | 0.00071682 | 0 | 0 | 1 | 0.99562 | -0.084078 | 0.4 | 1 | 1.1 | 0.9
50 | 1 | 0 | 0 | 0 | 0 | 1 | 0.99585 | -0.079604 | 0.4 | 1 | 1.1 | 0.9
4 | 1 | 0 | 0 | 0 | 0 | 1 | 0.97755 | -0.43105 | 0.4 | 1 | 1.1 | 0.9
6 | 1 | 0 | 0 | 0 | 0 | 1 | 0.97722 | -0.43753 | 0.4 | 1 | 1.1 | 0.9
160 | 1 | 0.004527 | 0.0011346 | 0 | 0 | 1 | 0.97752 | -0.43159 | 0.4 | 1 | 1.1 | 0.9
5 | 1 | 0 | 0 | 0 | 0 | 1 | 0.97801 | -0.42217 | 0.4 | 1 | 1.1 | 0.9
159 | 1 | 0.003885 | 0.00097368 | 0 | 0 | 1 | 0.97798 | -0.42269 | 0.4 | 1 | 1.1 | 0.9
8 | 1 | 0 | 0 | 0 | 0 | 1 | 0.97741 | -0.43398 | 0.4 | 1 | 1.1 | 0.9
9 | 1 | 0 | 0 | 0 | 0 | 1 | 0.97879 | -0.40687 | 0.4 | 1 | 1.1 | 0.9
162 | 1 | 0.0029196 | 0.00073171 | 0 | 0 | 1 | 0.97718 | -0.4384 | 0.4 | 1 | 1.1 | 0.9
11 | 1 | 0 | 0 | 0 | 0 | 1 | 0.97315 | -0.51756 | 0.4 | 1 | 1.1 | 0.9
7 | 1 | 0 | 0 | 0 | 0 | 1 | 0.97901 | -0.40248 | 0.4 | 1 | 1.1 | 0.9
21 | 1 | 0 | 0 | 0 | 0 | 1 | 0.98167 | -0.35069 | 0.4 | 1 | 1.1 | 0.9
10 | 1 | 0 | 0 | 0 | 0 | 1 | 0.97779 | -0.42657 | 0.4 | 1 | 1.1 | 0.9
129 | 1 | 0.0045904 | 0.0011505 | 0 | 0 | 1 | 0.97867 | -0.40918 | 0.4 | 1 | 1.1 | 0.9
122 | 1 | 0.0020708 | 0.00051899 | 0 | 0 | 1 | 0.97728 | -0.4364 | 0.4 | 1 | 1.1 | 0.9
128 | 1 | 0 | 0 | 0 | 0 | 1 | 0.97715 | -0.43907 | 0.4 | 1 | 1.1 | 0.9
144 | 1 | 0.002194 | 0.00054986 | 0 | 0 | 1 | 0.97873 | -0.40794 | 0.4 | 1 | 1.1 | 0.9
136 | 1 | 0.0052228 | 0.001309 | 0 | 0 | 1 | 0.97761 | -0.42999 | 0.4 | 1 | 1.1 | 0.9
134 | 1 | 0.0056932 | 0.0014268 | 0 | 0 | 1 | 0.97766 | -0.42914 | 0.4 | 1 | 1.1 | 0.9
161 | 1 | 0.047088 | 0.011801 | 0 | 0 | 1 | 0.97252 | -0.53001 | 0.4 | 1 | 1.1 | 0.9
49 | 1 | 0.005413 | 0.0013566 | 0 | 0 | 1 | 0.99617 | -0.073504 | 0.4 | 1 | 1.1 | 0.9
13 | 1 | 0 | 0 | 0 | 0 | 1 | 0.98694 | -0.24836 | 0.4 | 1 | 1.1 | 0.9
14 | 1 | 0 | 0 | 0 | 0 | 1 | 0.98195 | -0.34472 | 0.4 | 1 | 1.1 | 0.9
15 | 1 | 0 | 0 | 0 | 0 | 1 | 0.98955 | -0.19841 | 0.4 | 1 | 1.1 | 0.9
12 | 1 | 0.012296 | 0.0030818 | 0 | 0 | 1 | 0.98684 | -0.25037 | 0.4 | 1 | 1.1 | 0.9
20 | 1 | 0 | 0 | 0 | 0 | 1 | 0.97732 | -0.43512 | 0.4 | 1 | 1.1 | 0.9
34 | 1 | 0.0022465 | 0.00056302 | 0 | 0 | 1 | 0.98189 | -0.34598 | 0.4 | 1 | 1.1 | 0.9
26 | 1 | 0 | 0 | 0 | 0 | 1 | 0.98833 | -0.22177 | 0.4 | 1 | 1.1 | 0.9
24 | 1 | 0 | 0 | 0 | 0 | 1 | 0.99119 | -0.167 | 0.4 | 1 | 1.1 | 0.9
91 | 1 | 0.007807 | 0.0019566 | 0 | 0 | 1 | 0.98936 | -0.20199 | 0.4 | 1 | 1.1 | 0.9
16 | 1 | 0 | 0 | 0 | 0 | 1 | 0.98603 | -0.26618 | 0.4 | 1 | 1.1 | 0.9
156 | 1 | 0.0028175 | 0.00070613 | 0 | 0 | 1 | 0.98599 | -0.26692 | 0.4 | 1 | 1.1 | 0.9
157 | 1 | 0 | 0 | 0 | 0 | 1 | 0.98584 | -0.26987 | 0.4 | 1 | 1.1 | 0.9
29 | 1 | 0 | 0 | 0 | 0 | 1 | 0.98374 | -0.3104 | 0.4 | 1 | 1.1 | 0.9
17 | 1 | 0 | 0 | 0 | 0 | 1 | 0.97306 | -0.51889 | 0.4 | 1 | 1.1 | 0.9
18 | 1 | 0 | 0 | 0 | 0 | 1 | 0.97295 | -0.52115 | 0.4 | 1 | 1.1 | 0.9
25 | 1 | 0 | 0 | 0 | 0 | 1 | 0.97377 | -0.50478 | 0.4 | 1 | 1.1 | 0.9
90 | 1 | 0.0037133 | 0.00093063 | 0 | 0 | 1 | 0.97299 | -0.52026 | 0.4 | 1 | 1.1 | 0.9
40 | 1 | 0.0067502 | 0.0016918 | 0 | 0 | 1 | 0.97279 | -0.52414 | 0.4 | 1 | 1.1 | 0.9
19 | 1 | 0 | 0 | 0 | 0 | 1 | 0.97612 | -0.4587 | 0.4 | 1 | 1.1 | 0.9
22 | 1 | 0 | 0 | 0 | 0 | 1 | 0.97525 | -0.47578 | 0.4 | 1 | 1.1 | 0.9
146 | 1 | 0.0015492 | 0.00038828 | 0 | 0 | 1 | 0.97607 | -0.45955 | 0.4 | 1 | 1.1 | 0.9
33 | 1 | 0 | 0 | 0 | 0 | 1 | 0.9762 | -0.45698 | 0.4 | 1 | 1.1 | 0.9
88 | 1 | 0.0074209 | 0.0018598 | 0 | 0 | 1 | 0.97723 | -0.43687 | 0.4 | 1 | 1.1 | 0.9
133 | 1 | 0.0022909 | 0.00057416 | 0 | 0 | 1 | 0.98161 | -0.35182 | 0.4 | 1 | 1.1 | 0.9
131 | 1 | 0.0072626 | 0.0018202 | 0 | 0 | 1 | 0.98148 | -0.35439 | 0.4 | 1 | 1.1 | 0.9
39 | 1 | 0.013837 | 0.0034679 | 0 | 0 | 1 | 0.97492 | -0.48227 | 0.4 | 1 | 1.1 | 0.9
94 | 1 | 0.0095109 | 0.0023837 | 0 | 0 | 1 | 0.99241 | -0.14359 | 0.4 | 1 | 1.1 | 0.9
93 | 1 | 0.019663 | 0.004928 | 0 | 0 | 1 | 0.99078 | -0.17486 | 0.4 | 1 | 1.1 | 0.9
82 | 1 | 0.0050546 | 0.0012668 | 0 | 0 | 1 | 0.97355 | -0.50928 | 0.4 | 1 | 1.1 | 0.9
83 | 1 | 0.0025031 | 0.00062734 | 0 | 0 | 1 | 0.97373 | -0.50564 | 0.4 | 1 | 1.1 | 0.9
80 | 1 | 0.0072248 | 0.0018107 | 0 | 0 | 1 | 0.97361 | -0.50813 | 0.4 | 1 | 1.1 | 0.9
64 | 1 | 0.004083 | 0.0010233 | 0 | 0 | 1 | 0.98798 | -0.22852 | 0.4 | 1 | 1.1 | 0.9
158 | 1 | 0.0061718 | 0.0015468 | 0 | 0 | 1 | 0.98355 | -0.31408 | 0.4 | 1 | 1.1 | 0.9
30 | 1 | 0 | 0 | 0 | 0 | 1 | 0.99363 | -0.12041 | 0.4 | 1 | 1.1 | 0.9
95 | 1 | 0.0050333 | 0.0012615 | 0 | 0 | 1 | 0.99485 | -0.097177 | 0.4 | 1 | 1.1 | 0.9
31 | 1 | 0 | 0 | 0 | 0 | 1 | 0.97446 | -0.49121 | 0.4 | 1 | 1.1 | 0.9
79 | 1 | 0 | 0 | 0 | 0 | 1 | 0.97455 | -0.48949 | 0.4 | 1 | 1.1 | 0.9
76 | 1 | 0.017753 | 0.0044494 | 0 | 0 | 1 | 0.97345 | -0.51113 | 0.4 | 1 | 1.1 | 0.9
32 | 1 | 0 | 0 | 0 | 0 | 1 | 0.97516 | -0.47755 | 0.4 | 1 | 1.1 | 0.9
87 | 1 | 0.015935 | 0.0039936 | 0 | 0 | 1 | 0.97466 | -0.48734 | 0.4 | 1 | 1.1 | 0.9
130 | 1 | 0.0098192 | 0.0024609 | 0 | 0 | 1 | 0.9784 | -0.41446 | 0.4 | 1 | 1.1 | 0.9
121 | 1 | 0 | 0 | 0 | 0 | 1 | 0.9771 | -0.4399 | 0.4 | 1 | 1.1 | 0.9
127 | 1 | 0.0015683 | 0.00039306 | 0 | 0 | 1 | 0.97706 | -0.44076 | 0.4 | 1 | 1.1 | 0.9
137 | 1 | 0.0063711 | 0.0015968 | 0 | 0 | 1 | 0.9775 | -0.43217 | 0.4 | 1 | 1.1 | 0.9
135 | 1 | 0.0068307 | 0.0017119 | 0 | 0 | 1 | 0.97752 | -0.43172 | 0.4 | 1 | 1.1 | 0.9
92 | 1 | 0.0038686 | 0.00096957 | 0 | 0 | 1 | 0.98926 | -0.20401 | 0.4 | 1 | 1.1 | 0.9
163 | 1 | 0.0036475 | 0.00091415 | 0 | 0 | 1 | 0.98575 | -0.27152 | 0.4 | 1 | 1.1 | 0.9
147 | 1 | 0.001551 | 0.00038872 | 0 | 0 | 1 | 0.97606 | -0.45986 | 0.4 | 1 | 1.1 | 0.9
148 | 1 | 0.002696 | 0.00067569 | 0 | 0 | 1 | 0.98155 | -0.35291 | 0.4 | 1 | 1.1 | 0.9
132 | 1 | 0.0069434 | 0.0017402 | 0 | 0 | 1 | 0.98132 | -0.35746 | 0.4 | 1 | 1.1 | 0.9
145 | 1 | 0.0070581 | 0.0017689 | 0 | 0 | 1 | 0.97354 | -0.50933 | 0.4 | 1 | 1.1 | 0.9
81 | 1 | 0.0042651 | 0.0010689 | 0 | 0 | 1 | 0.97358 | -0.50861 | 0.4 | 1 | 1.1 | 0.9
63 | 1 | 0.010116 | 0.0025354 | 0 | 0 | 1 | 0.98765 | -0.235 | 0.4 | 1 | 1.1 | 0.9
96 | 1 | 0 | 0 | 0 | 0 | 1 | 0.99818 | -0.034353 | 0.4 | 1 | 1.1 | 0.9
89 | 1 | 0.010762 | 0.0026972 | 0 | 0 | 1 | 0.97421 | -0.49616 | 0.4 | 1 | 1.1 | 0.9
73 | 1 | 0 | 0 | 0 | 0 | 1 | 0.97333 | -0.51367 | 0.4 | 1 | 1.1 | 0.9
85 | 1 | 0.0060591 | 0.0015185 | 0 | 0 | 1 | 0.97413 | -0.49772 | 0.4 | 1 | 1.1 | 0.9
35 | 1 | 0.0039844 | 0.0009986 | 0 | 0 | 1 | 0.98835 | -0.22417 | 0.4 | 1 | 1.1 | 0.9
36 | 1 | 0.002822 | 0.00070725 | 0 | 0 | 1 | 0.98851 | -0.22108 | 0.4 | 1 | 1.1 | 0.9
37 | 1 | 0.0040201 | 0.0010075 | 0 | 0 | 1 | 0.98826 | -0.22601 | 0.4 | 1 | 1.1 | 0.9
38 | 1 | 0 | 0 | 0 | 0 | 1 | 0.98873 | -0.21689 | 0.4 | 1 | 1.1 | 0.9
111 | 1 | 0 | 0 | 0 | 0 | 1 | 0.98886 | -0.21431 | 0.4 | 1 | 1.1 | 0.9
104 | 1 | 0 | 0 | 0 | 0 | 1 | 0.98864 | -0.21865 | 0.4 | 1 | 1.1 | 0.9
117 | 1 | 0 | 0 | 0 | 0 | 1 | 0.98809 | -0.22919 | 0.4 | 1 | 1.1 | 0.9
116 | 1 | 0.0046087 | 0.0011551 | 0 | 0 | 1 | 0.98936 | -0.20454 | 0.4 | 1 | 1.1 | 0.9
103 | 1 | 0.0050403 | 0.0012632 | 0 | 0 | 1 | 0.98859 | -0.21948 | 0.4 | 1 | 1.1 | 0.9
41 | 1 | 0.0048221 | 0.0012085 | 0 | 0 | 1 | 0.99709 | -0.055793 | 0.4 | 1 | 1.1 | 0.9
42 | 1 | 0 | 0 | 0 | 0 | 1 | 0.9983 | -0.032411 | 0.4 | 1 | 1.1 | 0.9
43 | 1 | 0 | 0 | 0 | 0 | 1 | 0.99661 | -0.065103 | 0.4 | 1 | 1.1 | 0.9
44 | 3 | 0.0036691 | 0.00091957 | 0 | 0 | 1 | 1 | 0 | 0.4 | 1 | 1.1 | 0.9
45 | 1 | 0.0022121 | 0.00055439 | 0 | 0 | 1 | 0.99688 | -0.059667 | 0.4 | 1 | 1.1 | 0.9
46 | 1 | 0.0054119 | 0.0013564 | 0 | 0 | 1 | 0.99627 | -0.071225 | 0.4 | 1 | 1.1 | 0.9
47 | 1 | 0 | 0 | 0 | 0 | 1 | 0.99638 | -0.069366 | 0.4 | 1 | 1.1 | 0.9
48 | 1 | 0.0035807 | 0.00089741 | 0 | 0 | 1 | 0.99649 | -0.067289 | 0.4 | 1 | 1.1 | 0.9
98 | 1 | 0 | 0 | 0 | 0 | 1 | 0.99899 | -0.019036 | 0.4 | 1 | 1.1 | 0.9
107 | 1 | 0 | 0 | 0 | 0 | 1 | 0.99666 | -0.063962 | 0.4 | 1 | 1.1 | 0.9
101 | 1 | 0 | 0 | 0 | 0 | 1 | 0.9952 | -0.091807 | 0.4 | 1 | 1.1 | 0.9
51 | 1 | 0.004053 | 0.0010158 | 0 | 0 | 1 | 0.99621 | -0.072711 | 0.4 | 1 | 1.1 | 0.9
138 | 1 | 0.0031066 | 0.00077859 | 0 | 0 | 1 | 0.99646 | -0.067898 | 0.4 | 1 | 1.1 | 0.9
105 | 1 | 0.0049971 | 0.0012524 | 0 | 0 | 1 | 0.99888 | -0.021199 | 0.4 | 1 | 1.1 | 0.9
108 | 1 | 0.0016479 | 0.00041301 | 0 | 0 | 1 | 0.99625 | -0.071817 | 0.4 | 1 | 1.1 | 0.9
106 | 1 | 0.003372 | 0.00084511 | 0 | 0 | 1 | 0.9966 | -0.065092 | 0.4 | 1 | 1.1 | 0.9
109 | 1 | 0.0026796 | 0.00067158 | 0 | 0 | 1 | 0.99507 | -0.094269 | 0.4 | 1 | 1.1 | 0.9
100 | 1 | 0 | 0 | 0 | 0 | 1 | 0.99287 | -0.1367 | 0.4 | 1 | 1.1 | 0.9
52 | 1 | 0.0017872 | 0.0004479 | 0 | 0 | 1 | 0.99447 | -0.10621 | 0.4 | 1 | 1.1 | 0.9
54 | 1 | 0 | 0 | 0 | 0 | 1 | 0.9945 | -0.10565 | 0.4 | 1 | 1.1 | 0.9
53 | 1 | 0.0017563 | 0.00044018 | 0 | 0 | 1 | 0.99293 | -0.13602 | 0.4 | 1 | 1.1 | 0.9
55 | 1 | 0.0015899 | 0.00039847 | 0 | 0 | 1 | 0.99295 | -0.13561 | 0.4 | 1 | 1.1 | 0.9
56 | 1 | 0.0034217 | 0.00085756 | 0 | 0 | 1 | 0.99528 | -0.090498 | 0.4 | 1 | 1.1 | 0.9
57 | 1 | 0 | 0 | 0 | 0 | 1 | 0.99392 | -0.1167 | 0.4 | 1 | 1.1 | 0.9
58 | 1 | 0.0019569 | 0.00049046 | 0 | 0 | 1 | 0.99297 | -0.13525 | 0.4 | 1 | 1.1 | 0.9
139 | 1 | 0.0020846 | 0.00052244 | 0 | 0 | 1 | 0.99376 | -0.11984 | 0.4 | 1 | 1.1 | 0.9
61 | 1 | 0.0039809 | 0.00099771 | 0 | 0 | 1 | 0.99348 | -0.12535 | 0.4 | 1 | 1.1 | 0.9
59 | 1 | 0.0016057 | 0.00040243 | 0 | 0 | 1 | 0.99309 | -0.1329 | 0.4 | 1 | 1.1 | 0.9
151 | 1 | 0.0025753 | 0.00064543 | 0 | 0 | 1 | 0.99366 | -0.12179 | 0.4 | 1 | 1.1 | 0.9
60 | 1 | 0 | 0 | 0 | 0 | 1 | 0.99321 | -0.13056 | 0.4 | 1 | 1.1 | 0.9
62 | 1 | 0.0026453 | 0.00066298 | 0 | 0 | 1 | 0.99306 | -0.13338 | 0.4 | 1 | 1.1 | 0.9
140 | 1 | 0.002687 | 0.00067343 | 0 | 0 | 1 | 0.99297 | -0.13509 | 0.4 | 1 | 1.1 | 0.9
141 | 1 | 0 | 0 | 0 | 0 | 1 | 0.99276 | -0.13924 | 0.4 | 1 | 1.1 | 0.9
65 | 1 | 0.0050984 | 0.0012778 | 0 | 0 | 1 | 0.98765 | -0.23511 | 0.4 | 1 | 1.1 | 0.9
66 | 1 | 0.0070304 | 0.001762 | 0 | 0 | 1 | 0.9867 | -0.25632 | 0.4 | 1 | 1.1 | 0.9
67 | 1 | 0 | 0 | 0 | 0 | 1 | 0.98711 | -0.24827 | 0.4 | 1 | 1.1 | 0.9
68 | 1 | 0 | 0 | 0 | 0 | 1 | 0.98601 | -0.26973 | 0.4 | 1 | 1.1 | 0.9
70 | 1 | 0 | 0 | 0 | 0 | 1 | 0.98747 | -0.24121 | 0.4 | 1 | 1.1 | 0.9
155 | 1 | 0.0073771 | 0.0018489 | 0 | 0 | 1 | 0.98592 | -0.27148 | 0.4 | 1 | 1.1 | 0.9
119 | 1 | 0.0041398 | 0.0010375 | 0 | 0 | 1 | 0.98739 | -0.24278 | 0.4 | 1 | 1.1 | 0.9
118 | 1 | 0.0060237 | 0.0015097 | 0 | 0 | 1 | 0.98788 | -0.23335 | 0.4 | 1 | 1.1 | 0.9
71 | 1 | 0.0050859 | 0.0012746 | 0 | 0 | 1 | 0.97285 | -0.52313 | 0.4 | 1 | 1.1 | 0.9
72 | 1 | 0.0063435 | 0.0015898 | 0 | 0 | 1 | 0.97306 | -0.51894 | 0.4 | 1 | 1.1 | 0.9
74 | 1 | 0.0048133 | 0.0012063 | 0 | 0 | 1 | 0.99241 | -0.14559 | 0.4 | 1 | 1.1 | 0.9
75 | 1 | 0 | 0 | 0 | 0 | 1 | 0.99244 | -0.14504 | 0.4 | 1 | 1.1 | 0.9
77 | 1 | 0.0048318 | 0.001211 | 0 | 0 | 1 | 0.99264 | -0.1412 | 0.4 | 1 | 1.1 | 0.9
78 | 1 | 0.0074704 | 0.0018723 | 0 | 0 | 1 | 0.99232 | -0.14737 | 0.4 | 1 | 1.1 | 0.9
102 | 1 | 0 | 0 | 0 | 0 | 1 | 0.99138 | -0.16541 | 0.4 | 1 | 1.1 | 0.9
84 | 1 | 0.0084757 | 0.0021242 | 0 | 0 | 1 | 0.97406 | -0.49918 | 0.4 | 1 | 1.1 | 0.9
86 | 1 | 0.0055124 | 0.0013815 | 0 | 0 | 1 | 0.97399 | -0.50066 | 0.4 | 1 | 1.1 | 0.9
97 | 1 | 0.0053577 | 0.0013428 | 0 | 0 | 1 | 0.998 | -0.037771 | 0.4 | 1 | 1.1 | 0.9
99 | 1 | 0.0065171 | 0.0016333 | 0 | 0 | 1 | 0.998 | -0.037795 | 0.4 | 1 | 1.1 | 0.9
114 | 1 | 0.0054097 | 0.0013558 | 0 | 0 | 1 | 0.9911 | -0.17087 | 0.4 | 1 | 1.1 | 0.9
110 | 1 | 0.0041798 | 0.0010476 | 0 | 0 | 1 | 0.99502 | -0.095347 | 0.4 | 1 | 1.1 | 0.9
112 | 1 | 0.0042275 | 0.0010595 | 0 | 0 | 1 | 0.99088 | -0.17512 | 0.4 | 1 | 1.1 | 0.9
113 | 1 | 0.0066441 | 0.0016652 | 0 | 0 | 1 | 0.99067 | -0.17917 | 0.4 | 1 | 1.1 | 0.9
115 | 1 | 0.0071779 | 0.001799 | 0 | 0 | 1 | 0.99062 | -0.1803 | 0.4 | 1 | 1.1 | 0.9
120 | 1 | 0.001526 | 0.00038244 | 0 | 0 | 1 | 0.97708 | -0.44037 | 0.4 | 1 | 1.1 | 0.9
123 | 1 | 0.0036541 | 0.00091581 | 0 | 0 | 1 | 0.97706 | -0.44082 | 0.4 | 1 | 1.1 | 0.9
124 | 1 | 0.0016868 | 0.00042274 | 0 | 0 | 1 | 0.9769 | -0.44383 | 0.4 | 1 | 1.1 | 0.9
125 | 1 | 0.001699 | 0.00042581 | 0 | 0 | 1 | 0.97697 | -0.4426 | 0.4 | 1 | 1.1 | 0.9
126 | 1 | 0.0017235 | 0.00043196 | 0 | 0 | 1 | 0.97687 | -0.44443 | 0.4 | 1 | 1.1 | 0.9
150 | 1 | 0 | 0 | 0 | 0 | 1 | 0.99356 | -0.12378 | 0.4 | 1 | 1.1 | 0.9
142 | 1 | 0.003559 | 0.00089198 | 0 | 0 | 1 | 0.99265 | -0.14143 | 0.4 | 1 | 1.1 | 0.9
143 | 1 | 0.0045617 | 0.0011433 | 0 | 0 | 1 | 0.99265 | -0.14145 | 0.4 | 1 | 1.1 | 0.9
149 | 1 | 0.0030661 | 0.00076845 | 0 | 0 | 1 | 0.99353 | -0.1244 | 0.4 | 1 | 1.1 | 0.9
152 | 1 | 0.0024054 | 0.00060284 | 0 | 0 | 1 | 0.99352 | -0.12463 | 0.4 | 1 | 1.1 | 0.9
153 | 1 | 0.0022013 | 0.00055169 | 0 | 0 | 1 | 0.9935 | -0.12492 | 0.4 | 1 | 1.1 | 0.9

## generator_data
GEN_BUS | PG | QG | QMAX | QMIN | VG | MBASE | GEN_STATUS | PMAX | PMIN
44 | 0.56643 | 0.14522 | 10 | -10 | 1 | 100 | 1 | 10 | 0

## branch_data
F_BUS | T_BUS | BR_R | BR_X | BR_B | RATE_A | RATE_B | RATE_C | TAP | SHIFT | BR_STATUS | ANGMIN | ANGMAX | P_in | Q_in | P_out | Q_out
1 | 2 | 4.1066 | 2.6282 | 6.8961e-09 | 0 | 0 | 0 | 0 | 0 | 1 | -90 | 90 | -0.0050632 | -0.001269 | 0.0050644 | 0.001269
2 | 3 | 4.7805 | 3.0595 | 8.0277e-09 | 0 | 0 | 0 | 0 | 0 | 1 | -90 | 90 | -0.0050644 | -0.001269 | 0.0050657 | 0.0012691
3 | 154 | 2.8129 | 1.8002 | 4.7236e-09 | 0 | 0 | 0 | 0 | 0 | 1 | -90 | 90 | 0.0028604 | 0.00071651 | -0.0028601 | -0.00071682
3 | 50 | 1.4932 | 0.95565 | 2.5075e-09 | 0 | 0 | 0 | 0 | 0 | 1 | -90 | 90 | -0.0079261 | -0.0019856 | 0.0079271 | 0.001986
50 | 49 | 3.4203 | 2.189 | 5.7437e-09 | 0 | 0 | 0 | 0 | 0 | 1 | -90 | 90 | -0.0079271 | -0.001986 | 0.0079294 | 0.0019869
4 | 6 | 0.55457 | 0.35492 | 3.7251e-09 | 0 | 0 | 0 | 0 | 0 | 1 | -90 | 90 | 0.050231 | 0.012671 | -0.050216 | -0.012661
4 | 160 | 0.50961 | 0.32615 | 8.5577e-10 | 0 | 0 | 0 | 0 | 0 | 1 | -90 | 90 | 0.0045271 | 0.0011346 | -0.004527 | -0.0011346
4 | 5 | 0.69812 | 0.4468 | 4.6894e-09 | 0 | 0 | 0 | 0 | 0 | 1 | -90 | 90 | -0.054758 | -0.013806 | 0.054782 | 0.01382
6 | 162 | 1.2724 | 0.81435 | 2.1367e-09 | 0 | 0 | 0 | 0 | 0 | 1 | -90 | 90 | 0.0029197 | 0.00073159 | -0.0029196 | -0.00073171
6 | 11 | 7.2436 | 4.6359 | 4.8656e-08 | 0 | 0 | 0 | 0 | 0 | 1 | -90 | 90 | 0.047296 | 0.01193 | -0.047116 | -0.011819
5 | 159 | 0.5757 | 0.36845 | 9.6676e-10 | 0 | 0 | 0 | 0 | 0 | 1 | -90 | 90 | 0.0038851 | 0.00097365 | -0.003885 | -0.00097368
5 | 8 | 3.6316 | 2.3242 | 6.0985e-09 | 0 | 0 | 0 | 0 | 0 | 1 | -90 | 90 | 0.013941 | 0.0034958 | -0.013933 | -0.0034914
5 | 9 | 0.9068 | 0.58035 | 6.091e-09 | 0 | 0 | 0 | 0 | 0 | 1 | -90 | 90 | -0.072608 | -0.01829 | 0.072661 | 0.018323
8 | 122 | 1.4266 | 0.91303 | 2.3957e-09 | 0 | 0 | 0 | 0 | 0 | 1 | -90 | 90 | 0.0072528 | 0.0018174 | -0.007252 | -0.0018171
8 | 128 | 3.2607 | 2.0869 | 5.4756e-09 | 0 | 0 | 0 | 0 | 0 | 1 | -90 | 90 | 0.0066805 | 0.001674 | -0.0066789 | -0.0016735
9 | 144 | 2.0979 | 1.3427 | 3.5229e-09 | 0 | 0 | 0 | 0 | 0 | 1 | -90 | 90 | 0.0021941 | 0.0005496 | -0.002194 | -0.00054986
9 | 7 | 0.25285 | 0.16182 | 1.6984e-09 | 0 | 0 | 0 | 0 | 0 | 1 | -90 | 90 | -0.074855 | -0.018873 | 0.074871 | 0.018882
11 | 161 | 1.1213 | 0.7176 | 1.8829e-09 | 0 | 0 | 0 | 0 | 0 | 1 | -90 | 90 | 0.047116 | 0.011819 | -0.047088 | -0.011801
7 | 21 | 1.9725 | 1.2624 | 1.325e-08 | 0 | 0 | 0 | 0 | 0 | 1 | -90 | 90 | -0.11344 | -0.028561 | 0.11372 | 0.02874
7 | 10 | 4.2851 | 2.7425 | 7.1959e-09 | 0 | 0 | 0 | 0 | 0 | 1 | -90 | 90 | 0.02415 | 0.0060638 | -0.024123 | -0.0060468
7 | 129 | 1.997 | 1.2781 | 3.3534e-09 | 0 | 0 | 0 | 0 | 0 | 1 | -90 | 90 | 0.014417 | 0.0036152 | -0.014412 | -0.0036126
21 | 133 | 0.97249 | 0.62239 | 1.6331e-09 | 0 | 0 | 0 | 0 | 0 | 1 | -90 | 90 | 0.0049874 | 0.0012497 | -0.0049871 | -0.0012497
21 | 29 | 1.3183 | 0.84371 | 8.8551e-09 | 0 | 0 | 0 | 0 | 0 | 1 | -90 | 90 | -0.13292 | -0.033552 | 0.13317 | 0.033716
21 | 131 | 1.1226 | 0.71847 | 1.8852e-09 | 0 | 0 | 0 | 0 | 0 | 1 | -90 | 90 | 0.014209 | 0.0035621 | -0.014207 | -0.0035607
10 | 136 | 1.2632 | 0.80846 | 2.1213e-09 | 0 | 0 | 0 | 0 | 0 | 1 | -90 | 90 | 0.011596 | 0.0029069 | -0.011595 | -0.0029059
10 | 134 | 0.87714 | 0.56137 | 1.473e-09 | 0 | 0 | 0 | 0 | 0 | 1 | -90 | 90 | 0.012526 | 0.0031399 | -0.012525 | -0.003139
129 | 130 | 2.3058 | 1.4757 | 3.872e-09 | 0 | 0 | 0 | 0 | 0 | 1 | -90 | 90 | 0.0098217 | 0.0024621 | -0.0098192 | -0.0024609
122 | 121 | 2.8916 | 1.8506 | 4.8558e-09 | 0 | 0 | 0 | 0 | 0 | 1 | -90 | 90 | 0.0051812 | 0.0012981 | -0.0051803 | -0.001298
128 | 127 | 1.0847 | 0.69418 | 1.8214e-09 | 0 | 0 | 0 | 0 | 0 | 1 | -90 | 90 | 0.0066789 | 0.0016735 | -0.0066783 | -0.0016733
136 | 137 | 1.4629 | 0.93625 | 2.4566e-09 | 0 | 0 | 0 | 0 | 0 | 1 | -90 | 90 | 0.0063718 | 0.0015969 | -0.0063711 | -0.0015968
134 | 135 | 1.6218 | 1.0379 | 2.7234e-09 | 0 | 0 | 0 | 0 | 0 | 1 | -90 | 90 | 0.0068315 | 0.0017122 | -0.0068307 | -0.0017119
49 | 47 | 1.3797 | 0.883 | 2.3169e-09 | 0 | 0 | 0 | 0 | 0 | 1 | -90 | 90 | -0.013342 | -0.0033435 | 0.013345 | 0.003345
13 | 14 | 3.0088 | 1.9256 | 5.0526e-09 | 0 | 0 | 0 | 0 | 0 | 1 | -90 | 90 | 0.14076 | 0.035915 | -0.14011 | -0.035498
13 | 15 | 1.4438 | 0.92401 | 4.8489e-09 | 0 | 0 | 0 | 0 | 0 | 1 | -90 | 90 | -0.15306 | -0.038997 | 0.15343 | 0.039234
13 | 12 | 0.71415 | 0.45705 | 1.1992e-09 | 0 | 0 | 0 | 0 | 0 | 1 | -90 | 90 | 0.012298 | 0.0030824 | -0.012296 | -0.0030818
14 | 20 | 2.841 | 1.8183 | 4.7709e-09 | 0 | 0 | 0 | 0 | 0 | 1 | -90 | 90 | 0.13786 | 0.034936 | -0.13727 | -0.034555
14 | 34 | 2.4171 | 1.547 | 4.059e-09 | 0 | 0 | 0 | 0 | 0 | 1 | -90 | 90 | 0.0022466 | 0.00056271 | -0.0022465 | -0.00056302
15 | 26 | 0.62336 | 0.39895 | 4.1872e-09 | 0 | 0 | 0 | 0 | 0 | 1 | -90 | 90 | 0.16592 | 0.042233 | -0.16573 | -0.042114
15 | 24 | 0.42191 | 0.27002 | 2.834e-09 | 0 | 0 | 0 | 0 | 0 | 1 | -90 | 90 | -0.33103 | -0.084393 | 0.33153 | 0.084715
15 | 91 | 1.3447 | 0.86061 | 2.2581e-09 | 0 | 0 | 0 | 0 | 0 | 1 | -90 | 90 | 0.011678 | 0.0029271 | -0.011676 | -0.0029261
20 | 33 | 1.2307 | 0.78763 | 2.0666e-09 | 0 | 0 | 0 | 0 | 0 | 1 | -90 | 90 | 0.076171 | 0.019182 | -0.076091 | -0.019131
20 | 25 | 8.124 | 5.1994 | 1.3642e-08 | 0 | 0 | 0 | 0 | 0 | 1 | -90 | 90 | 0.036705 | 0.0092481 | -0.036583 | -0.0091714
20 | 88 | 1.0082 | 0.64523 | 1.693e-09 | 0 | 0 | 0 | 0 | 0 | 1 | -90 | 90 | 0.0074215 | 0.0018601 | -0.0074209 | -0.0018598
20 | 19 | 5.9494 | 3.8076 | 9.9906e-09 | 0 | 0 | 0 | 0 | 0 | 1 | -90 | 90 | 0.016972 | 0.0042647 | -0.016953 | -0.0042535
26 | 64 | 1.5312 | 0.97994 | 2.5712e-09 | 0 | 0 | 0 | 0 | 0 | 1 | -90 | 90 | 0.019309 | 0.0048429 | -0.019302 | -0.0048391
26 | 16 | 1.3382 | 0.85646 | 8.9889e-09 | 0 | 0 | 0 | 0 | 0 | 1 | -90 | 90 | 0.14642 | 0.037271 | -0.14611 | -0.037072
24 | 94 | 0.2974 | 0.19034 | 1.9977e-09 | 0 | 0 | 0 | 0 | 0 | 1 | -90 | 90 | -0.3512 | -0.089647 | 0.3516 | 0.089902
24 | 93 | 1.7603 | 1.1266 | 2.956e-09 | 0 | 0 | 0 | 0 | 0 | 1 | -90 | 90 | 0.01967 | 0.0049324 | -0.019663 | -0.004928
91 | 92 | 2.2887 | 1.4648 | 3.8434e-09 | 0 | 0 | 0 | 0 | 0 | 1 | -90 | 90 | 0.003869 | 0.00096943 | -0.0038686 | -0.00096957
16 | 156 | 1.1518 | 0.73715 | 1.9342e-09 | 0 | 0 | 0 | 0 | 0 | 1 | -90 | 90 | 0.0028176 | 0.00070601 | -0.0028175 | -0.00070613
16 | 157 | 4.4078 | 2.821 | 7.4018e-09 | 0 | 0 | 0 | 0 | 0 | 1 | -90 | 90 | 0.0036484 | 0.0009137 | -0.0036478 | -0.00091401
16 | 29 | 1.3886 | 0.88873 | 9.3276e-09 | 0 | 0 | 0 | 0 | 0 | 1 | -90 | 90 | 0.13964 | 0.035452 | -0.13935 | -0.035263
157 | 163 | 1.9737 | 1.2631 | 3.3143e-09 | 0 | 0 | 0 | 0 | 0 | 1 | -90 | 90 | 0.0036478 | 0.00091401 | -0.0036475 | -0.00091415
29 | 158 | 2.5834 | 1.6534 | 4.3382e-09 | 0 | 0 | 0 | 0 | 0 | 1 | -90 | 90 | 0.0061728 | 0.0015471 | -0.0061718 | -0.0015468
17 | 18 | 1.4201 | 0.90889 | 2.3848e-09 | 0 | 0 | 0 | 0 | 0 | 1 | -90 | 90 | 0.0067519 | 0.0016923 | -0.0067512 | -0.0016921
17 | 25 | 5.7236 | 3.6631 | 9.6114e-09 | 0 | 0 | 0 | 0 | 0 | 1 | -90 | 90 | -0.010465 | -0.0026229 | 0.010472 | 0.0026264
17 | 90 | 1.5681 | 1.0036 | 2.6332e-09 | 0 | 0 | 0 | 0 | 0 | 1 | -90 | 90 | 0.0037135 | 0.00093053 | -0.0037133 | -0.00093063
18 | 40 | 1.878 | 1.202 | 3.1537e-09 | 0 | 0 | 0 | 0 | 0 | 1 | -90 | 90 | 0.0067512 | 0.0016921 | -0.0067502 | -0.0016918
25 | 82 | 1.5777 | 1.0097 | 2.6494e-09 | 0 | 0 | 0 | 0 | 0 | 1 | -90 | 90 | 0.012115 | 0.0030371 | -0.012113 | -0.0030357
25 | 83 | 1.4518 | 0.92915 | 2.438e-09 | 0 | 0 | 0 | 0 | 0 | 1 | -90 | 90 | 0.0025032 | 0.00062717 | -0.0025031 | -0.00062734
25 | 80 | 1.2369 | 0.79162 | 2.0771e-09 | 0 | 0 | 0 | 0 | 0 | 1 | -90 | 90 | 0.011492 | 0.0028806 | -0.01149 | -0.0028796
19 | 22 | 5.268 | 3.3715 | 8.8463e-09 | 0 | 0 | 0 | 0 | 0 | 1 | -90 | 90 | 0.013853 | 0.0034767 | -0.013841 | -0.0034703
19 | 146 | 1.1781 | 0.75396 | 1.9783e-09 | 0 | 0 | 0 | 0 | 0 | 1 | -90 | 90 | 0.0031004 | 0.00077677 | -0.0031003 | -0.00077688
22 | 39 | 1.9972 | 1.2782 | 3.3538e-09 | 0 | 0 | 0 | 0 | 0 | 1 | -90 | 90 | 0.013841 | 0.0034703 | -0.013837 | -0.0034679
146 | 147 | 0.85223 | 0.54543 | 1.4311e-09 | 0 | 0 | 0 | 0 | 0 | 1 | -90 | 90 | 0.001551 | 0.0003886 | -0.001551 | -0.00038872
33 | 32 | 1.1559 | 0.73978 | 1.9411e-09 | 0 | 0 | 0 | 0 | 0 | 1 | -90 | 90 | 0.076091 | 0.019131 | -0.076016 | -0.019084
133 | 148 | 1.752 | 1.1213 | 2.9421e-09 | 0 | 0 | 0 | 0 | 0 | 1 | -90 | 90 | 0.0026962 | 0.0006755 | -0.002696 | -0.00067569
131 | 132 | 1.9118 | 1.2235 | 3.2104e-09 | 0 | 0 | 0 | 0 | 0 | 1 | -90 | 90 | 0.0069444 | 0.0017405 | -0.0069434 | -0.0017402
94 | 30 | 0.28744 | 0.18396 | 1.9307e-09 | 0 | 0 | 0 | 0 | 0 | 1 | -90 | 90 | -0.36111 | -0.092285 | 0.36151 | 0.092545
82 | 145 | 0.027996 | 0.017918 | 4.7013e-11 | 0 | 0 | 0 | 0 | 0 | 1 | -90 | 90 | 0.0070581 | 0.0017689 | -0.0070581 | -0.0017689
80 | 81 | 0.48242 | 0.30875 | 8.1011e-10 | 0 | 0 | 0 | 0 | 0 | 1 | -90 | 90 | 0.0042652 | 0.0010689 | -0.0042651 | -0.0010689
64 | 63 | 1.8614 | 1.1913 | 3.1258e-09 | 0 | 0 | 0 | 0 | 0 | 1 | -90 | 90 | 0.015219 | 0.0038159 | -0.015215 | -0.0038132
30 | 95 | 0.28872 | 0.18478 | 1.9393e-09 | 0 | 0 | 0 | 0 | 0 | 1 | -90 | 90 | -0.36151 | -0.092545 | 0.36192 | 0.092805
95 | 96 | 0.77342 | 0.49499 | 5.1952e-09 | 0 | 0 | 0 | 0 | 0 | 1 | -90 | 90 | -0.36695 | -0.094067 | 0.36807 | 0.094784
31 | 79 | 0.25023 | 0.16015 | 4.2021e-10 | 0 | 0 | 0 | 0 | 0 | 1 | -90 | 90 | -0.029216 | -0.0073335 | 0.029218 | 0.007335
31 | 76 | 2.9023 | 1.8575 | 4.8738e-09 | 0 | 0 | 0 | 0 | 0 | 1 | -90 | 90 | 0.029216 | 0.0073335 | -0.029188 | -0.0073163
79 | 89 | 2.6372 | 1.6878 | 4.4285e-09 | 0 | 0 | 0 | 0 | 0 | 1 | -90 | 90 | 0.010765 | 0.002699 | -0.010762 | -0.0026972
79 | 32 | 1.2739 | 0.8153 | 2.1392e-09 | 0 | 0 | 0 | 0 | 0 | 1 | -90 | 90 | -0.039984 | -0.010034 | 0.040006 | 0.010048
76 | 73 | 0.94304 | 0.60354 | 1.5836e-09 | 0 | 0 | 0 | 0 | 0 | 1 | -90 | 90 | 0.011435 | 0.0028668 | -0.011433 | -0.0028661
32 | 87 | 1.1596 | 0.74216 | 1.9473e-09 | 0 | 0 | 0 | 0 | 0 | 1 | -90 | 90 | 0.03601 | 0.0090351 | -0.035993 | -0.0090245
87 | 85 | 2.2041 | 1.4106 | 3.7012e-09 | 0 | 0 | 0 | 0 | 0 | 1 | -90 | 90 | 0.020059 | 0.0050309 | -0.020049 | -0.0050249
121 | 123 | 1.0848 | 0.69425 | 1.8216e-09 | 0 | 0 | 0 | 0 | 0 | 1 | -90 | 90 | 0.0036543 | 0.00091574 | -0.0036541 | -0.00091581
121 | 120 | 1.3143 | 0.84115 | 2.2071e-09 | 0 | 0 | 0 | 0 | 0 | 1 | -90 | 90 | 0.001526 | 0.00038226 | -0.001526 | -0.00038244
127 | 125 | 1.5431 | 0.98759 | 2.5913e-09 | 0 | 0 | 0 | 0 | 0 | 1 | -90 | 90 | 0.00511 | 0.0012802 | -0.0051096 | -0.0012802
63 | 65 | 0.093574 | 0.059888 | 1.5714e-10 | 0 | 0 | 0 | 0 | 0 | 1 | -90 | 90 | 0.0050985 | 0.0012778 | -0.0050984 | -0.0012778
96 | 97 | 1.2852 | 0.8225 | 2.1581e-09 | 0 | 0 | 0 | 0 | 0 | 1 | -90 | 90 | 0.011877 | 0.0029771 | -0.011875 | -0.0029761
96 | 98 | 0.18332 | 0.11732 | 1.2314e-09 | 0 | 0 | 0 | 0 | 0 | 1 | -90 | 90 | -0.37995 | -0.097761 | 0.38023 | 0.097942
73 | 72 | 1.9587 | 1.2536 | 3.2891e-09 | 0 | 0 | 0 | 0 | 0 | 1 | -90 | 90 | 0.011433 | 0.0028661 | -0.01143 | -0.0028646
85 | 84 | 0.44373 | 0.28399 | 7.4515e-10 | 0 | 0 | 0 | 0 | 0 | 1 | -90 | 90 | 0.01399 | 0.0035064 | -0.013989 | -0.0035058
35 | 36 | 1.6909 | 1.0821 | 2.8394e-09 | 0 | 0 | 0 | 0 | 0 | 1 | -90 | 90 | -0.0080049 | -0.002006 | 0.0080061 | 0.0020065
35 | 37 | 1.9979 | 1.2786 | 3.355e-09 | 0 | 0 | 0 | 0 | 0 | 1 | -90 | 90 | 0.0040205 | 0.0010074 | -0.0040201 | -0.0010075
36 | 38 | 1.6981 | 1.0868 | 2.8516e-09 | 0 | 0 | 0 | 0 | 0 | 1 | -90 | 90 | -0.010828 | -0.0027138 | 0.01083 | 0.0027149
38 | 111 | 0.71109 | 0.4551 | 1.1941e-09 | 0 | 0 | 0 | 0 | 0 | 1 | -90 | 90 | -0.015871 | -0.0039781 | 0.015873 | 0.0039792
38 | 104 | 1.5373 | 0.9839 | 2.5816e-09 | 0 | 0 | 0 | 0 | 0 | 1 | -90 | 90 | 0.005041 | 0.0012633 | -0.0050405 | -0.0012632
111 | 117 | 2.6516 | 1.697 | 4.4527e-09 | 0 | 0 | 0 | 0 | 0 | 1 | -90 | 90 | 0.024616 | 0.006182 | -0.024599 | -0.0061712
111 | 116 | 1.0588 | 0.67762 | 1.778e-09 | 0 | 0 | 0 | 0 | 0 | 1 | -90 | 90 | -0.040489 | -0.010161 | 0.040508 | 0.010173
104 | 103 | 0.71903 | 0.46018 | 1.2074e-09 | 0 | 0 | 0 | 0 | 0 | 1 | -90 | 90 | 0.0050405 | 0.0012632 | -0.0050403 | -0.0012632
117 | 118 | 3.0196 | 1.9326 | 5.0708e-09 | 0 | 0 | 0 | 0 | 0 | 1 | -90 | 90 | 0.0060249 | 0.0015099 | -0.0060237 | -0.0015097
117 | 70 | 2.8317 | 1.8123 | 4.7552e-09 | 0 | 0 | 0 | 0 | 0 | 1 | -90 | 90 | 0.018574 | 0.0046613 | -0.018563 | -0.0046549
116 | 102 | 3.8174 | 2.4432 | 6.4105e-09 | 0 | 0 | 0 | 0 | 0 | 1 | -90 | 90 | -0.045117 | -0.011328 | 0.045201 | 0.011382
41 | 42 | 3.6084 | 2.3094 | 6.0595e-09 | 0 | 0 | 0 | 0 | 0 | 1 | -90 | 90 | -0.028923 | -0.0072538 | 0.028955 | 0.0072739
41 | 43 | 1.7215 | 1.1017 | 2.8908e-09 | 0 | 0 | 0 | 0 | 0 | 1 | -90 | 90 | 0.024101 | 0.0060453 | -0.02409 | -0.0060387
42 | 44 | 0.82423 | 0.52751 | 2.7682e-09 | 0 | 0 | 0 | 0 | 0 | 1 | -90 | 90 | -0.1769 | -0.044698 | 0.17717 | 0.044873
42 | 45 | 2.4747 | 1.5838 | 4.1557e-09 | 0 | 0 | 0 | 0 | 0 | 1 | -90 | 90 | 0.049317 | 0.012433 | -0.049253 | -0.012392
42 | 46 | 1.7672 | 1.131 | 2.9675e-09 | 0 | 0 | 0 | 0 | 0 | 1 | -90 | 90 | 0.098622 | 0.024991 | -0.098439 | -0.024874
43 | 47 | 1.0908 | 0.6981 | 1.8317e-09 | 0 | 0 | 0 | 0 | 0 | 1 | -90 | 90 | 0.017402 | 0.0043626 | -0.017399 | -0.0043605
43 | 48 | 1.4551 | 0.93125 | 2.4435e-09 | 0 | 0 | 0 | 0 | 0 | 1 | -90 | 90 | 0.0066881 | 0.0016761 | -0.0066874 | -0.0016759
44 | 98 | 0.22525 | 0.14416 | 1.513e-09 | 0 | 0 | 0 | 0 | 0 | 1 | -90 | 90 | 0.38559 | 0.099423 | -0.38523 | -0.099194
45 | 107 | 0.40769 | 0.26092 | 6.8462e-10 | 0 | 0 | 0 | 0 | 0 | 1 | -90 | 90 | 0.047041 | 0.011838 | -0.047031 | -0.011831
46 | 101 | 0.9888 | 0.63283 | 1.6605e-09 | 0 | 0 | 0 | 0 | 0 | 1 | -90 | 90 | 0.093027 | 0.023518 | -0.092935 | -0.023459
47 | 51 | 3.6712 | 2.3496 | 6.1649e-09 | 0 | 0 | 0 | 0 | 0 | 1 | -90 | 90 | 0.0040537 | 0.0010156 | -0.004053 | -0.0010158
48 | 138 | 0.87242 | 0.55835 | 1.465e-09 | 0 | 0 | 0 | 0 | 0 | 1 | -90 | 90 | 0.0031067 | 0.0007785 | -0.0031066 | -0.00077859
98 | 105 | 1.9359 | 1.239 | 3.251e-09 | 0 | 0 | 0 | 0 | 0 | 1 | -90 | 90 | 0.0049976 | 0.0012524 | -0.0049971 | -0.0012524
107 | 108 | 0.8028 | 0.51379 | 1.3481e-09 | 0 | 0 | 0 | 0 | 0 | 1 | -90 | 90 | 0.043659 | 0.010986 | -0.043643 | -0.010976
107 | 106 | 1.4918 | 0.95472 | 2.5051e-09 | 0 | 0 | 0 | 0 | 0 | 1 | -90 | 90 | 0.0033722 | 0.00084497 | -0.003372 | -0.00084511
101 | 109 | 1.5929 | 1.0195 | 2.6749e-09 | 0 | 0 | 0 | 0 | 0 | 1 | -90 | 90 | 0.0068605 | 0.0017193 | -0.0068597 | -0.0017191
101 | 100 | 2.3215 | 1.4857 | 3.8984e-09 | 0 | 0 | 0 | 0 | 0 | 1 | -90 | 90 | 0.086075 | 0.02174 | -0.08589 | -0.021622
108 | 56 | 1.9818 | 1.2683 | 3.3279e-09 | 0 | 0 | 0 | 0 | 0 | 1 | -90 | 90 | 0.041995 | 0.010563 | -0.041957 | -0.010539
109 | 110 | 1.1444 | 0.73244 | 1.9218e-09 | 0 | 0 | 0 | 0 | 0 | 1 | -90 | 90 | 0.00418 | 0.0010475 | -0.0041798 | -0.0010476
100 | 102 | 1.8489 | 1.1833 | 3.1048e-09 | 0 | 0 | 0 | 0 | 0 | 1 | -90 | 90 | 0.068768 | 0.017329 | -0.068673 | -0.017269
100 | 77 | 1.1614 | 0.7433 | 1.9503e-09 | 0 | 0 | 0 | 0 | 0 | 1 | -90 | 90 | 0.017122 | 0.0042932 | -0.017119 | -0.0042911
52 | 54 | 1.3842 | 0.88586 | 2.3244e-09 | 0 | 0 | 0 | 0 | 0 | 1 | -90 | 90 | -0.0017872 | -0.0004479 | 0.0017872 | 0.0004477
54 | 56 | 1.7471 | 1.1182 | 2.9339e-09 | 0 | 0 | 0 | 0 | 0 | 1 | -90 | 90 | -0.038508 | -0.0096644 | 0.038536 | 0.0096819
54 | 57 | 1.3352 | 0.8545 | 2.2421e-09 | 0 | 0 | 0 | 0 | 0 | 1 | -90 | 90 | 0.03672 | 0.0092167 | -0.036701 | -0.0092045
53 | 55 | 1.022 | 0.65405 | 1.7161e-09 | 0 | 0 | 0 | 0 | 0 | 1 | -90 | 90 | -0.0017563 | -0.00044018 | 0.0017564 | 0.00044003
55 | 58 | 0.48132 | 0.30804 | 8.0826e-10 | 0 | 0 | 0 | 0 | 0 | 1 | -90 | 90 | -0.0033463 | -0.0008385 | 0.0033463 | 0.00083846
57 | 139 | 1.1275 | 0.72159 | 1.8934e-09 | 0 | 0 | 0 | 0 | 0 | 1 | -90 | 90 | 0.012336 | 0.0030924 | -0.012335 | -0.0030914
57 | 61 | 1.5723 | 1.0063 | 2.6404e-09 | 0 | 0 | 0 | 0 | 0 | 1 | -90 | 90 | 0.024365 | 0.0061121 | -0.024355 | -0.0061059
58 | 59 | 1.9577 | 1.2529 | 3.2875e-09 | 0 | 0 | 0 | 0 | 0 | 1 | -90 | 90 | -0.0053033 | -0.0013289 | 0.0053039 | 0.001329
139 | 151 | 0.83876 | 0.53681 | 1.4085e-09 | 0 | 0 | 0 | 0 | 0 | 1 | -90 | 90 | 0.01025 | 0.002569 | -0.010249 | -0.0025685
61 | 60 | 1.1309 | 0.72374 | 1.899e-09 | 0 | 0 | 0 | 0 | 0 | 1 | -90 | 90 | 0.020374 | 0.0051082 | -0.020369 | -0.0051052
59 | 60 | 1.4937 | 0.956 | 2.5084e-09 | 0 | 0 | 0 | 0 | 0 | 1 | -90 | 90 | -0.0069096 | -0.0017314 | 0.0069104 | 0.0017316
151 | 150 | 1.1508 | 0.73654 | 1.9326e-09 | 0 | 0 | 0 | 0 | 0 | 1 | -90 | 90 | 0.0076738 | 0.0019231 | -0.0076731 | -0.0019228
60 | 62 | 0.92569 | 0.59244 | 1.5545e-09 | 0 | 0 | 0 | 0 | 0 | 1 | -90 | 90 | 0.013458 | 0.0033735 | -0.013456 | -0.0033725
62 | 140 | 0.69901 | 0.44736 | 1.1738e-09 | 0 | 0 | 0 | 0 | 0 | 1 | -90 | 90 | 0.010811 | 0.0027095 | -0.01081 | -0.0027091
140 | 141 | 2.2603 | 1.4466 | 3.7957e-09 | 0 | 0 | 0 | 0 | 0 | 1 | -90 | 90 | 0.0081232 | 0.0020357 | -0.0081216 | -0.002035
141 | 142 | 2.7112 | 1.7352 | 4.5529e-09 | 0 | 0 | 0 | 0 | 0 | 1 | -90 | 90 | 0.0035594 | 0.00089177 | -0.003559 | -0.00089198
141 | 143 | 2.1395 | 1.3693 | 3.5927e-09 | 0 | 0 | 0 | 0 | 0 | 1 | -90 | 90 | 0.0045622 | 0.0011432 | -0.0045617 | -0.0011433
66 | 67 | 4.9969 | 3.198 | 8.3912e-09 | 0 | 0 | 0 | 0 | 0 | 1 | -90 | 90 | -0.0070304 | -0.001762 | 0.0070331 | 0.0017629
67 | 68 | 12.689 | 8.121 | 2.1308e-08 | 0 | 0 | 0 | 0 | 0 | 1 | -90 | 90 | 0.0073852 | 0.0018519 | -0.0073777 | -0.0018491
67 | 70 | 2.1395 | 1.3693 | 3.5927e-09 | 0 | 0 | 0 | 0 | 0 | 1 | -90 | 90 | -0.014418 | -0.0036147 | 0.014423 | 0.0036175
68 | 155 | 1.0302 | 0.6593 | 1.7299e-09 | 0 | 0 | 0 | 0 | 0 | 1 | -90 | 90 | 0.0073777 | 0.0018491 | -0.0073771 | -0.0018489
70 | 119 | 1.6553 | 1.0594 | 2.7796e-09 | 0 | 0 | 0 | 0 | 0 | 1 | -90 | 90 | 0.0041401 | 0.0010374 | -0.0041398 | -0.0010375
71 | 72 | 3.494 | 2.2362 | 5.8674e-09 | 0 | 0 | 0 | 0 | 0 | 1 | -90 | 90 | -0.0050859 | -0.0012746 | 0.0050869 | 0.0012747
74 | 75 | 0.50209 | 0.32134 | 8.4315e-10 | 0 | 0 | 0 | 0 | 0 | 1 | -90 | 90 | -0.0048133 | -0.0012063 | 0.0048134 | 0.0012063
75 | 77 | 1.3812 | 0.88395 | 2.3194e-09 | 0 | 0 | 0 | 0 | 0 | 1 | -90 | 90 | -0.012285 | -0.0030789 | 0.012287 | 0.0030801
75 | 78 | 1.3741 | 0.87945 | 2.3076e-09 | 0 | 0 | 0 | 0 | 0 | 1 | -90 | 90 | 0.0074712 | 0.0018726 | -0.0074704 | -0.0018723
102 | 114 | 1.0234 | 0.65499 | 1.7186e-09 | 0 | 0 | 0 | 0 | 0 | 1 | -90 | 90 | 0.023472 | 0.005887 | -0.023466 | -0.0058832
84 | 86 | 1.1388 | 0.7288 | 1.9123e-09 | 0 | 0 | 0 | 0 | 0 | 1 | -90 | 90 | 0.0055128 | 0.0013816 | -0.0055124 | -0.0013815
97 | 99 | 0.016478 | 0.010546 | 2.7671e-11 | 0 | 0 | 0 | 0 | 0 | 1 | -90 | 90 | 0.0065171 | 0.0016333 | -0.0065171 | -0.0016333
114 | 112 | 1.0384 | 0.66455 | 1.7437e-09 | 0 | 0 | 0 | 0 | 0 | 1 | -90 | 90 | 0.018056 | 0.0045275 | -0.018053 | -0.0045253
112 | 113 | 1.289 | 0.82496 | 2.1646e-09 | 0 | 0 | 0 | 0 | 0 | 1 | -90 | 90 | 0.013825 | 0.0034658 | -0.013822 | -0.0034643
113 | 115 | 0.69357 | 0.44388 | 1.1647e-09 | 0 | 0 | 0 | 0 | 0 | 1 | -90 | 90 | 0.0071783 | 0.0017991 | -0.0071779 | -0.001799
124 | 125 | 1.5321 | 0.98057 | 2.5729e-09 | 0 | 0 | 0 | 0 | 0 | 1 | -90 | 90 | -0.0034103 | -0.00085449 | 0.0034105 | 0.00085437
124 | 126 | 1.4968 | 0.95794 | 2.5135e-09 | 0 | 0 | 0 | 0 | 0 | 1 | -90 | 90 | 0.0017236 | 0.00043175 | -0.0017235 | -0.00043196
150 | 152 | 0.80979 | 0.51827 | 1.3599e-09 | 0 | 0 | 0 | 0 | 0 | 1 | -90 | 90 | 0.0046068 | 0.0011544 | -0.0046067 | -0.0011545
150 | 149 | 0.89555 | 0.57315 | 1.5039e-09 | 0 | 0 | 0 | 0 | 0 | 1 | -90 | 90 | 0.0030662 | 0.00076836 | -0.0030661 | -0.00076845
152 | 153 | 0.59314 | 0.37961 | 9.9605e-10 | 0 | 0 | 0 | 0 | 0 | 1 | -90 | 90 | 0.0022013 | 0.00055161 | -0.0022013 | -0.00055169