## bus_data
BUS_I | BUS_TYPE | Pd | Qd | Gs | Bs | area | Vm | Va | baseKV | zone | Vmax | Vmin
1 | 1 | 0.012101 | 0.0030329 | 0 | 0 | 1 | 0.99774 | -0.043293 | 0.4 | 1 | 1.1 | 0.9
2 | 1 | 0.021016 | 0.0052672 | 0 | 0 | 1 | 0.99775 | -0.043189 | 0.4 | 1 | 1.1 | 0.9
3 | 1 | 0 | 0 | 0 | 0 | 1 | 0.99844 | -0.029881 | 0.4 | 1 | 1.1 | 0.9
14 | 1 | 0 | 0 | 0 | 0 | 1 | 0.99876 | -0.023753 | 0.4 | 1 | 1.1 | 0.9
16 | 1 | 0 | 0 | 0 | 0 | 1 | 0.99823 | -0.033771 | 0.4 | 1 | 1.1 | 0.9
13 | 3 | 0.020489 | 0.0051351 | 0 | 0 | 1 | 1 | 0 | 0.4 | 1 | 1.1 | 0.9
27 | 1 | 0 | 0 | 0 | 0 | 1 | 0.99042 | -0.18421 | 0.4 | 1 | 1.1 | 0.9
28 | 1 | 0 | 0 | 0 | 0 | 1 | 0.99067 | -0.17941 | 0.4 | 1 | 1.1 | 0.9
51 | 1 | 0.017267 | 0.0043276 | 0 | 0 | 1 | 0.99007 | -0.19114 | 0.4 | 1 | 1.1 | 0.9
4 | 1 | 0.0077769 | 0.0019491 | 0 | 0 | 1 | 0.99063 | -0.18018 | 0.4 | 1 | 1.1 | 0.9
6 | 1 | 0 | 0 | 0 | 0 | 1 | 0.99069 | -0.17911 | 0.4 | 1 | 1.1 | 0.9
8 | 1 | 0.0074071 | 0.0018564 | 0 | 0 | 1 | 0.99084 | -0.17616 | 0.4 | 1 | 1.1 | 0.9
7 | 1 | 0 | 0 | 0 | 0 | 1 | 0.98878 | -0.21608 | 0.4 | 1 | 1.1 | 0.9
68 | 1 | 0.013699 | 0.0034333 | 0 | 0 | 1 | 0.98862 | -0.21921 | 0.4 | 1 | 1.1 | 0.9
44 | 1 | 0 | 0 | 0 | 0 | 1 | 0.98905 | -0.21083 | 0.4 | 1 | 1.1 | 0.9
53 | 1 | 0 | 0 | 0 | 0 | 1 | 0.99105 | -0.17213 | 0.4 | 1 | 1.1 | 0.9
31 | 1 | 0 | 0 | 0 | 0 | 1 | 0.9897 | -0.1981 | 0.4 | 1 | 1.1 | 0.9
43 | 1 | 0 | 0 | 0 | 0 | 1 | 0.99118 | -0.1694 | 0.4 | 1 | 1.1 | 0.9
62 | 1 | 0.020567 | 0.0051547 | 0 | 0 | 1 | 0.98915 | -0.20888 | 0.4 | 1 | 1.1 | 0.9
41 | 1 | 0 | 0 | 0 | 0 | 1 | 0.99342 | -0.1263 | 0.4 | 1 | 1.1 | 0.9
12 | 1 | 0 | 0 | 0 | 0 | 1 | 0.99275 | -0.13917 | 0.4 | 1 | 1.1 | 0.9
40 | 1 | 0.0047278 | 0.0011849 | 0 | 0 | 1 | 0.9949 | -0.097792 | 0.4 | 1 | 1.1 | 0.9
61 | 1 | 0.0064886 | 0.0016262 | 0 | 0 | 1 | 0.99102 | -0.17262 | 0.4 | 1 | 1.1 | 0.9
47 | 1 | 0.0035113 | 0.00088001 | 0 | 0 | 1 | 0.989 | -0.21176 | 0.4 | 1 | 1.1 | 0.9
54 | 1 | 0 | 0 | 0 | 0 | 1 | 0.99161 | -0.16131 | 0.4 | 1 | 1.1 | 0.9
9 | 1 | 0.013821 | 0.0034639 | 0 | 0 | 1 | 0.99157 | -0.16204 | 0.4 | 1 | 1.1 | 0.9
10 | 1 | 0 | 0 | 0 | 0 | 1 | 0.99178 | -0.15792 | 0.4 | 1 | 1.1 | 0.9
11 | 1 | 0.010068 | 0.0025234 | 0 | 0 | 1 | 0.99168 | -0.15986 | 0.4 | 1 | 1.1 | 0.9
57 | 1 | 0.0080108 | 0.0020077 | 0 | 0 | 1 | 0.99245 | -0.14505 | 0.4 | 1 | 1.1 | 0.9
58 | 1 | 0.0039767 | 0.00099666 | 0 | 0 | 1 | 0.99219 | -0.1501 | 0.4 | 1 | 1.1 | 0.9
15 | 1 | 0 | 0 | 0 | 0 | 1 | 0.99742 | -0.049376 | 0.4 | 1 | 1.1 | 0.9
17 | 1 | 0 | 0 | 0 | 0 | 1 | 0.99722 | -0.053057 | 0.4 | 1 | 1.1 | 0.9
18 | 1 | 0 | 0 | 0 | 0 | 1 | 0.99733 | -0.05108 | 0.4 | 1 | 1.1 | 0.9
65 | 1 | 0.0060212 | 0.0015091 | 0 | 0 | 1 | 0.99808 | -0.036628 | 0.4 | 1 | 1.1 | 0.9
64 | 1 | 0.0050566 | 0.0012673 | 0 | 0 | 1 | 0.99691 | -0.059006 | 0.4 | 1 | 1.1 | 0.9
30 | 1 | 0 | 0 | 0 | 0 | 1 | 0.99524 | -0.091072 | 0.4 | 1 | 1.1 | 0.9
63 | 1 | 0.0079323 | 0.001988 | 0 | 0 | 1 | 0.99731 | -0.05148 | 0.4 | 1 | 1.1 | 0.9
46 | 1 | 0 | 0 | 0 | 0 | 1 | 0.99571 | -0.082192 | 0.4 | 1 | 1.1 | 0.9
29 | 1 | 0.0096837 | 0.002427 | 0 | 0 | 1 | 0.99422 | -0.1107 | 0.4 | 1 | 1.1 | 0.9
19 | 1 | 0.005003 | 0.0012539 | 0 | 0 | 1 | 0.99064 | -0.17999 | 0.4 | 1 | 1.1 | 0.9
20 | 1 | 0.0056041 | 0.0014045 | 0 | 0 | 1 | 0.98996 | -0.19308 | 0.4 | 1 | 1.1 | 0.9
21 | 1 | 0 | 0 | 0 | 0 | 1 | 0.99162 | -0.16099 | 0.4 | 1 | 1.1 | 0.9
22 | 1 | 0.012104 | 0.0030337 | 0 | 0 | 1 | 0.98985 | -0.19528 | 0.4 | 1 | 1.1 | 0.9
23 | 1 | 0.013154 | 0.0032967 | 0 | 0 | 1 | 0.99154 | -0.1626 | 0.4 | 1 | 1.1 | 0.9
24 | 1 | 0 | 0 | 0 | 0 | 1 | 0.99342 | -0.12618 | 0.4 | 1 | 1.1 | 0.9
25 | 1 | 0 | 0 | 0 | 0 | 1 | 0.9929 | -0.13624 | 0.4 | 1 | 1.1 | 0.9
34 | 1 | 0.01856 | 0.0046515 | 0 | 0 | 1 | 0.99216 | -0.1505 | 0.4 | 1 | 1.1 | 0.9
35 | 1 | 0.016611 | 0.0041631 | 0 | 0 | 1 | 0.99262 | -0.14167 | 0.4 | 1 | 1.1 | 0.9
33 | 1 | 0.017789 | 0.0044583 | 0 | 0 | 1 | 0.99233 | -0.14739 | 0.4 | 1 | 1.1 | 0.9
37 | 1 | 0 | 0 | 0 | 0 | 1 | 0.99061 | -0.18059 | 0.4 | 1 | 1.1 | 0.9
49 | 1 | 0.0033598 | 0.00084204 | 0 | 0 | 1 | 0.99063 | -0.18025 | 0.4 | 1 | 1.1 | 0.9
56 | 1 | 0.0098204 | 0.0024612 | 0 | 0 | 1 | 0.992 | -0.15375 | 0.4 | 1 | 1.1 | 0.9
50 | 1 | 0.0058901 | 0.0014762 | 0 | 0 | 1 | 0.99 | -0.19232 | 0.4 | 1 | 1.1 | 0.9
36 | 1 | 0.0049339 | 0.0012366 | 0 | 0 | 1 | 0.99054 | -0.18197 | 0.4 | 1 | 1.1 | 0.9
39 | 1 | 0 | 0 | 0 | 0 | 1 | 0.99184 | -0.1567 | 0.4 | 1 | 1.1 | 0.9
55 | 1 | 0.006845 | 0.0017155 | 0 | 0 | 1 | 0.99174 | -0.15874 | 0.4 | 1 | 1.1 | 0.9
42 | 1 | 0 | 0 | 0 | 0 | 1 | 0.99534 | -0.089228 | 0.4 | 1 | 1.1 | 0.9
45 | 1 | 0.0076985 | 0.0019294 | 0 | 0 | 1 | 0.99508 | -0.094224 | 0.4 | 1 | 1.1 | 0.9
66 | 1 | 0.0074514 | 0.0018675 | 0 | 0 | 1 | 0.99558 | -0.084571 | 0.4 | 1 | 1.1 | 0.9
60 | 1 | 0.015486 | 0.0038811 | 0 | 0 | 1 | 0.99085 | -0.17589 | 0.4 | 1 | 1.1 | 0.9
67 | 1 | 0.0065639 | 0.0016451 | 0 | 0 | 1 | 0.99544 | -0.087277 | 0.4 | 1 | 1.1 | 0.9
52 | 1 | 0.0078187 | 0.0019595 | 0 | 0 | 1 | 0.98986 | -0.19509 | 0.4 | 1 | 1.1 | 0.9
59 | 1 | 0.024183 | 0.0060608 | 0 | 0 | 1 | 0.99197 | -0.15426 | 0.4 | 1 | 1.1 | 0.9

## generator_data
GEN_BUS | PG | QG | QMAX | QMIN | VG | MBASE | GEN_STATUS | PMAX | PMIN
13 | 0.3911 | 0.099015 | 10 | -10 | 1 | 100 | 1 | 10 | 0

## branch_data
F_BUS | T_BUS | BR_R | BR_X | BR_B | RATE_A | RATE_B | RATE_C | TAP | SHIFT | BR_STATUS | ANGMIN | ANGMAX | P_in | Q_in | P_out | Q_out
1 | 2 | 0.038361 | 0.024551 | 6.4418e-11 | 0 | 0 | 0 | 0 | 0 | 1 | -90 | 90 | -0.012101 | -0.0030329 | 0.012102 | 0.003033
2 | 3 | 1.7944 | 1.1484 | 3.0132e-09 | 0 | 0 | 0 | 0 | 0 | 1 | -90 | 90 | -0.033118 | -0.0083002 | 0.033139 | 0.0083133
3 | 14 | 0.82703 | 0.5293 | 1.3888e-09 | 0 | 0 | 0 | 0 | 0 | 1 | -90 | 90 | -0.033139 | -0.0083133 | 0.033149 | 0.0083194
14 | 16 | 0.25949 | 0.16608 | 8.7151e-10 | 0 | 0 | 0 | 0 | 0 | 1 | -90 | 90 | 0.17361 | 0.043928 | -0.17352 | -0.043875
14 | 13 | 0.51707 | 0.33092 | 1.7366e-09 | 0 | 0 | 0 | 0 | 0 | 1 | -90 | 90 | -0.20676 | -0.052247 | 0.20699 | 0.052398
16 | 65 | 2.1183 | 1.3557 | 3.5572e-09 | 0 | 0 | 0 | 0 | 0 | 1 | -90 | 90 | 0.006022 | 0.0015092 | -0.0060212 | -0.0015091
16 | 64 | 0.67601 | 0.43265 | 2.2704e-09 | 0 | 0 | 0 | 0 | 0 | 1 | -90 | 90 | 0.1675 | 0.042365 | -0.1673 | -0.042236
13 | 15 | 1.3594 | 0.87 | 4.5655e-09 | 0 | 0 | 0 | 0 | 0 | 1 | -90 | 90 | 0.16362 | 0.041482 | -0.16323 | -0.041235
27 | 28 | 0.68172 | 0.4363 | 1.1448e-09 | 0 | 0 | 0 | 0 | 0 | 1 | -90 | 90 | -0.030988 | -0.0077705 | 0.030995 | 0.007775
27 | 51 | 0.98318 | 0.62923 | 1.651e-09 | 0 | 0 | 0 | 0 | 0 | 1 | -90 | 90 | 0.030988 | 0.0077705 | -0.030978 | -0.0077642
28 | 37 | 1.0521 | 0.67335 | 1.7668e-09 | 0 | 0 | 0 | 0 | 0 | 1 | -90 | 90 | 0.0049345 | 0.0012366 | -0.0049342 | -0.0012366
28 | 49 | 1.1075 | 0.70883 | 1.8599e-09 | 0 | 0 | 0 | 0 | 0 | 1 | -90 | 90 | 0.0033599 | 0.00084194 | -0.0033598 | -0.00084204
28 | 21 | 2.0652 | 1.3217 | 3.468e-09 | 0 | 0 | 0 | 0 | 0 | 1 | -90 | 90 | -0.039289 | -0.0098535 | 0.039324 | 0.0098752
51 | 50 | 0.38032 | 0.2434 | 6.3865e-10 | 0 | 0 | 0 | 0 | 0 | 1 | -90 | 90 | 0.013711 | 0.0034366 | -0.01371 | -0.0034361
4 | 6 | 0.6018 | 0.38515 | 1.0106e-09 | 0 | 0 | 0 | 0 | 0 | 1 | -90 | 90 | -0.0077769 | -0.0019491 | 0.0077772 | 0.0019492
6 | 8 | 1.6729 | 1.0706 | 2.8092e-09 | 0 | 0 | 0 | 0 | 0 | 1 | -90 | 90 | -0.0077772 | -0.0019492 | 0.0077783 | 0.0019496
8 | 53 | 1.168 | 0.74754 | 1.9614e-09 | 0 | 0 | 0 | 0 | 0 | 1 | -90 | 90 | -0.015185 | -0.0038061 | 0.015188 | 0.0038077
7 | 68 | 1.0002 | 0.6401 | 1.6795e-09 | 0 | 0 | 0 | 0 | 0 | 1 | -90 | 90 | 0.013701 | 0.0034345 | -0.013699 | -0.0034333
7 | 44 | 1.6778 | 1.0738 | 2.8175e-09 | 0 | 0 | 0 | 0 | 0 | 1 | -90 | 90 | -0.013701 | -0.0034345 | 0.013705 | 0.0034364
44 | 47 | 1.1598 | 0.7423 | 1.9477e-09 | 0 | 0 | 0 | 0 | 0 | 1 | -90 | 90 | 0.0035114 | 0.00087992 | -0.0035113 | -0.00088001
44 | 31 | 3.245 | 2.0768 | 5.4492e-09 | 0 | 0 | 0 | 0 | 0 | 1 | -90 | 90 | -0.017216 | -0.0043163 | 0.017226 | 0.0043225
53 | 54 | 3.1384 | 2.0086 | 5.2702e-09 | 0 | 0 | 0 | 0 | 0 | 1 | -90 | 90 | -0.015188 | -0.0038077 | 0.015196 | 0.0038122
31 | 43 | 3.3405 | 2.1379 | 5.6096e-09 | 0 | 0 | 0 | 0 | 0 | 1 | -90 | 90 | -0.037804 | -0.0094835 | 0.037856 | 0.0095161
31 | 62 | 2.2982 | 1.4708 | 3.8592e-09 | 0 | 0 | 0 | 0 | 0 | 1 | -90 | 90 | 0.020578 | 0.0051611 | -0.020567 | -0.0051547
43 | 61 | 0.64467 | 0.41259 | 1.0826e-09 | 0 | 0 | 0 | 0 | 0 | 1 | -90 | 90 | 0.02198 | 0.0055108 | -0.021977 | -0.0055087
43 | 41 | 3.183 | 2.0371 | 5.3452e-09 | 0 | 0 | 0 | 0 | 0 | 1 | -90 | 90 | -0.059836 | -0.015027 | 0.05996 | 0.015105
41 | 12 | 0.75555 | 0.48355 | 1.2688e-09 | 0 | 0 | 0 | 0 | 0 | 1 | -90 | 90 | 0.075365 | 0.018933 | -0.075319 | -0.018904
41 | 40 | 0.93558 | 0.59877 | 1.5711e-09 | 0 | 0 | 0 | 0 | 0 | 1 | -90 | 90 | -0.13532 | -0.034038 | 0.13551 | 0.034156
12 | 57 | 0.71793 | 0.45947 | 1.2056e-09 | 0 | 0 | 0 | 0 | 0 | 1 | -90 | 90 | 0.036192 | 0.0090787 | -0.036182 | -0.0090723
12 | 10 | 2.1179 | 1.3555 | 3.5565e-09 | 0 | 0 | 0 | 0 | 0 | 1 | -90 | 90 | 0.039127 | 0.0098251 | -0.039092 | -0.009803
40 | 42 | 0.27204 | 0.1741 | 4.5682e-10 | 0 | 0 | 0 | 0 | 0 | 1 | -90 | 90 | -0.14024 | -0.035341 | 0.14029 | 0.035378
61 | 60 | 0.92844 | 0.5942 | 1.5591e-09 | 0 | 0 | 0 | 0 | 0 | 1 | -90 | 90 | 0.015488 | 0.0038825 | -0.015486 | -0.0038811
54 | 11 | 0.41973 | 0.26863 | 7.0484e-10 | 0 | 0 | 0 | 0 | 0 | 1 | -90 | 90 | -0.015196 | -0.0038122 | 0.015197 | 0.0038128
9 | 10 | 1.3149 | 0.84154 | 2.2081e-09 | 0 | 0 | 0 | 0 | 0 | 1 | -90 | 90 | -0.013821 | -0.0034639 | 0.013824 | 0.0034654
10 | 11 | 0.3389 | 0.2169 | 5.6911e-10 | 0 | 0 | 0 | 0 | 0 | 1 | -90 | 90 | 0.025268 | 0.0063376 | -0.025266 | -0.0063362
57 | 58 | 0.79242 | 0.50715 | 1.3307e-09 | 0 | 0 | 0 | 0 | 0 | 1 | -90 | 90 | 0.028171 | 0.0070647 | -0.028164 | -0.0070604
58 | 59 | 0.75878 | 0.48562 | 1.2742e-09 | 0 | 0 | 0 | 0 | 0 | 1 | -90 | 90 | 0.024188 | 0.0060638 | -0.024183 | -0.0060608
15 | 17 | 0.10625 | 0.068 | 3.5684e-10 | 0 | 0 | 0 | 0 | 0 | 1 | -90 | 90 | 0.15529 | 0.039246 | -0.15527 | -0.039229
15 | 18 | 0.95758 | 0.61285 | 1.608e-09 | 0 | 0 | 0 | 0 | 0 | 1 | -90 | 90 | 0.0079331 | 0.0019883 | -0.0079325 | -0.0019881
17 | 30 | 1.0949 | 0.70072 | 3.6772e-09 | 0 | 0 | 0 | 0 | 0 | 1 | -90 | 90 | 0.15527 | 0.039229 | -0.15498 | -0.039048
18 | 63 | 0.22519 | 0.14412 | 3.7815e-10 | 0 | 0 | 0 | 0 | 0 | 1 | -90 | 90 | 0.0079325 | 0.0019881 | -0.0079323 | -0.001988
64 | 46 | 0.63895 | 0.40893 | 2.1459e-09 | 0 | 0 | 0 | 0 | 0 | 1 | -90 | 90 | 0.16224 | 0.040969 | -0.16206 | -0.040854
30 | 29 | 0.56356 | 0.36068 | 1.8927e-09 | 0 | 0 | 0 | 0 | 0 | 1 | -90 | 90 | 0.15498 | 0.039048 | -0.15484 | -0.038956
46 | 66 | 0.75415 | 0.48265 | 1.2664e-09 | 0 | 0 | 0 | 0 | 0 | 1 | -90 | 90 | 0.014018 | 0.0035137 | -0.014016 | -0.0035128
46 | 42 | 0.21199 | 0.13567 | 7.1198e-10 | 0 | 0 | 0 | 0 | 0 | 1 | -90 | 90 | 0.14804 | 0.03734 | -0.148 | -0.037308
29 | 24 | 0.47359 | 0.3031 | 1.5906e-09 | 0 | 0 | 0 | 0 | 0 | 1 | -90 | 90 | 0.14516 | 0.036529 | -0.14505 | -0.03646
19 | 20 | 3.2495 | 2.0797 | 5.4569e-09 | 0 | 0 | 0 | 0 | 0 | 1 | -90 | 90 | 0.017721 | 0.0044454 | -0.01771 | -0.0044389
19 | 21 | 3.6843 | 2.358 | 6.187e-09 | 0 | 0 | 0 | 0 | 0 | 1 | -90 | 90 | -0.022724 | -0.0056993 | 0.022744 | 0.0057118
20 | 22 | 0.79614 | 0.50953 | 1.3369e-09 | 0 | 0 | 0 | 0 | 0 | 1 | -90 | 90 | 0.012106 | 0.0030343 | -0.012104 | -0.0030337
21 | 23 | 0.53906 | 0.345 | 9.0523e-10 | 0 | 0 | 0 | 0 | 0 | 1 | -90 | 90 | 0.013155 | 0.0032972 | -0.013154 | -0.0032967
21 | 24 | 2.0452 | 1.3089 | 3.4344e-09 | 0 | 0 | 0 | 0 | 0 | 1 | -90 | 90 | -0.075223 | -0.018884 | 0.075348 | 0.018964
24 | 25 | 0.63877 | 0.40882 | 1.0727e-09 | 0 | 0 | 0 | 0 | 0 | 1 | -90 | 90 | 0.0697 | 0.017496 | -0.069667 | -0.017475
25 | 34 | 1.787 | 1.1437 | 3.0009e-09 | 0 | 0 | 0 | 0 | 0 | 1 | -90 | 90 | 0.035253 | 0.0088453 | -0.035229 | -0.0088303
25 | 35 | 1.4424 | 0.92316 | 2.4223e-09 | 0 | 0 | 0 | 0 | 0 | 1 | -90 | 90 | 0.016615 | 0.0041656 | -0.016611 | -0.0041631
25 | 33 | 2.7663 | 1.7704 | 4.6454e-09 | 0 | 0 | 0 | 0 | 0 | 1 | -90 | 90 | 0.017798 | 0.0044639 | -0.017789 | -0.0044583
34 | 56 | 0.85897 | 0.54974 | 1.4424e-09 | 0 | 0 | 0 | 0 | 0 | 1 | -90 | 90 | 0.01667 | 0.0041788 | -0.016667 | -0.0041772
37 | 36 | 1.2311 | 0.78792 | 2.0674e-09 | 0 | 0 | 0 | 0 | 0 | 1 | -90 | 90 | 0.0049342 | 0.0012366 | -0.0049339 | -0.0012366
56 | 39 | 1.9045 | 1.2189 | 3.1981e-09 | 0 | 0 | 0 | 0 | 0 | 1 | -90 | 90 | 0.0068466 | 0.001716 | -0.0068456 | -0.0017157
50 | 52 | 1.5521 | 0.99335 | 2.6064e-09 | 0 | 0 | 0 | 0 | 0 | 1 | -90 | 90 | 0.0078197 | 0.00196 | -0.0078187 | -0.0019596
39 | 55 | 1.315 | 0.84163 | 2.2083e-09 | 0 | 0 | 0 | 0 | 0 | 1 | -90 | 90 | 0.0068456 | 0.0017157 | -0.006845 | -0.0017155
42 | 45 | 2.881 | 1.8438 | 4.838e-09 | 0 | 0 | 0 | 0 | 0 | 1 | -90 | 90 | 0.0077004 | 0.0019301 | -0.0076985 | -0.0019294
66 | 67 | 1.8314 | 1.1721 | 3.0754e-09 | 0 | 0 | 0 | 0 | 0 | 1 | -90 | 90 | 0.0065648 | 0.0016453 | -0.0065639 | -0.0016451