## bus_data
BUS_I | BUS_TYPE | Pd | Qd | Gs | Bs | area | Vm | Va | baseKV | zone | Vmax | Vmin
1 | 1 | 0.020249 | 0.0050749 | 0 | 0 | 1 | 0.99532 | -0.088882 | 0.4 | 1 | 1.1 | 0.9
2 | 1 | 0 | 0 | 0 | 0 | 1 | 0.99245 | -0.14376 | 0.4 | 1 | 1.1 | 0.9
3 | 1 | 0 | 0 | 0 | 0 | 1 | 0.99646 | -0.067304 | 0.4 | 1 | 1.1 | 0.9
4 | 1 | 0.025788 | 0.0064631 | 0 | 0 | 1 | 0.9919 | -0.15423 | 0.4 | 1 | 1.1 | 0.9
5 | 1 | 0 | 0 | 0 | 0 | 1 | 0.99003 | -0.1899 | 0.4 | 1 | 1.1 | 0.9
6 | 1 | 0.027045 | 0.006778 | 0 | 0 | 1 | 0.99796 | -0.038637 | 0.4 | 1 | 1.1 | 0.9
7 | 1 | 0.036646 | 0.0091843 | 0 | 0 | 1 | 0.9952 | -0.091497 | 0.4 | 1 | 1.1 | 0.9
55 | 1 | 0.017814 | 0.0044647 | 0 | 0 | 1 | 0.99113 | -0.16932 | 0.4 | 1 | 1.1 | 0.9
25 | 1 | 0.014828 | 0.0037164 | 0 | 0 | 1 | 0.98664 | -0.25505 | 0.4 | 1 | 1.1 | 0.9
8 | 3 | 0 | 0 | 0 | 0 | 1 | 1 | 0 | 0.4 | 1 | 1.1 | 0.9
24 | 1 | 0 | 0 | 0 | 0 | 1 | 0.97885 | -0.4064 | 0.4 | 1 | 1.1 | 0.9
34 | 1 | 0 | 0 | 0 | 0 | 1 | 0.97907 | -0.40201 | 0.4 | 1 | 1.1 | 0.9
22 | 1 | 0.0052085 | 0.0013054 | 0 | 0 | 1 | 0.97865 | -0.41035 | 0.4 | 1 | 1.1 | 0.9
26 | 1 | 0 | 0 | 0 | 0 | 1 | 0.9849 | -0.28867 | 0.4 | 1 | 1.1 | 0.9
27 | 1 | 0 | 0 | 0 | 0 | 1 | 0.98134 | -0.35774 | 0.4 | 1 | 1.1 | 0.9
36 | 1 | 0 | 0 | 0 | 0 | 1 | 0.98091 | -0.36617 | 0.4 | 1 | 1.1 | 0.9
35 | 1 | 0.0034563 | 0.00086623 | 0 | 0 | 1 | 0.98016 | -0.38073 | 0.4 | 1 | 1.1 | 0.9
9 | 1 | 0 | 0 | 0 | 0 | 1 | 0.99958 | -0.0080467 | 0.4 | 1 | 1.1 | 0.9
10 | 1 | 0.012553 | 0.0031461 | 0 | 0 | 1 | 0.99786 | -0.041007 | 0.4 | 1 | 1.1 | 0.9
15 | 1 | 0.0066064 | 0.0016557 | 0 | 0 | 1 | 0.99952 | -0.0091951 | 0.4 | 1 | 1.1 | 0.9
14 | 1 | 0.0058906 | 0.0014763 | 0 | 0 | 1 | 0.99942 | -0.011072 | 0.4 | 1 | 1.1 | 0.9
11 | 1 | 0 | 0 | 0 | 0 | 1 | 0.99707 | -0.056163 | 0.4 | 1 | 1.1 | 0.9
12 | 1 | 0 | 0 | 0 | 0 | 1 | 0.99534 | -0.089453 | 0.4 | 1 | 1.1 | 0.9
13 | 1 | 0.0066316 | 0.001662 | 0 | 0 | 1 | 0.99554 | -0.085582 | 0.4 | 1 | 1.1 | 0.9
17 | 1 | 0.010065 | 0.0025226 | 0 | 0 | 1 | 0.99512 | -0.09364 | 0.4 | 1 | 1.1 | 0.9
30 | 1 | 0.012981 | 0.0032532 | 0 | 0 | 1 | 0.99509 | -0.094329 | 0.4 | 1 | 1.1 | 0.9
18 | 1 | 0 | 0 | 0 | 0 | 1 | 0.9947 | -0.10169 | 0.4 | 1 | 1.1 | 0.9
16 | 1 | 0.0093859 | 0.0023523 | 0 | 0 | 1 | 0.99453 | -0.10518 | 0.4 | 1 | 1.1 | 0.9
19 | 1 | 0 | 0 | 0 | 0 | 1 | 0.99354 | -0.12401 | 0.4 | 1 | 1.1 | 0.9
20 | 1 | 0.0087647 | 0.0021966 | 0 | 0 | 1 | 0.99454 | -0.10484 | 0.4 | 1 | 1.1 | 0.9
29 | 1 | 0.011592 | 0.0029053 | 0 | 0 | 1 | 0.99138 | -0.16588 | 0.4 | 1 | 1.1 | 0.9
28 | 1 | 0.0093903 | 0.0023534 | 0 | 0 | 1 | 0.99341 | -0.12668 | 0.4 | 1 | 1.1 | 0.9
31 | 1 | 0.0094455 | 0.0023673 | 0 | 0 | 1 | 0.99096 | -0.17396 | 0.4 | 1 | 1.1 | 0.9
21 | 1 | 0.0020812 | 0.0005216 | 0 | 0 | 1 | 0.9783 | -0.41719 | 0.4 | 1 | 1.1 | 0.9
23 | 1 | 0.020998 | 0.0052627 | 0 | 0 | 1 | 0.97798 | -0.42337 | 0.4 | 1 | 1.1 | 0.9
37 | 1 | 0.0071843 | 0.0018006 | 0 | 0 | 1 | 0.97828 | -0.41745 | 0.4 | 1 | 1.1 | 0.9
52 | 1 | 0.0047121 | 0.001181 | 0 | 0 | 1 | 0.98085 | -0.36734 | 0.4 | 1 | 1.1 | 0.9
46 | 1 | 0 | 0 | 0 | 0 | 1 | 0.98063 | -0.37171 | 0.4 | 1 | 1.1 | 0.9
32 | 1 | 0 | 0 | 0 | 0 | 1 | 0.99076 | -0.17788 | 0.4 | 1 | 1.1 | 0.9
33 | 1 | 0.011662 | 0.0029228 | 0 | 0 | 1 | 0.99055 | -0.18199 | 0.4 | 1 | 1.1 | 0.9
39 | 1 | 0.0048157 | 0.0012069 | 0 | 0 | 1 | 0.97698 | -0.44289 | 0.4 | 1 | 1.1 | 0.9
49 | 1 | 0.0071669 | 0.0017962 | 0 | 0 | 1 | 0.98046 | -0.37507 | 0.4 | 1 | 1.1 | 0.9
38 | 1 | 0.0034714 | 0.00087002 | 0 | 0 | 1 | 0.97593 | -0.46358 | 0.4 | 1 | 1.1 | 0.9
40 | 1 | 0 | 0 | 0 | 0 | 1 | 0.97461 | -0.48938 | 0.4 | 1 | 1.1 | 0.9
41 | 1 | 0 | 0 | 0 | 0 | 1 | 0.97433 | -0.49505 | 0.4 | 1 | 1.1 | 0.9
42 | 1 | 0 | 0 | 0 | 0 | 1 | 0.9734 | -0.51331 | 0.4 | 1 | 1.1 | 0.9
53 | 1 | 0.0068673 | 0.0017211 | 0 | 0 | 1 | 0.97403 | -0.50098 | 0.4 | 1 | 1.1 | 0.9
43 | 1 | 0.0089672 | 0.0022474 | 0 | 0 | 1 | 0.97277 | -0.52568 | 0.4 | 1 | 1.1 | 0.9
44 | 1 | 0 | 0 | 0 | 0 | 1 | 0.97263 | -0.52846 | 0.4 | 1 | 1.1 | 0.9
45 | 1 | 0.0032805 | 0.00082217 | 0 | 0 | 1 | 0.97243 | -0.53246 | 0.4 | 1 | 1.1 | 0.9
47 | 1 | 0.0055285 | 0.0013856 | 0 | 0 | 1 | 0.97217 | -0.53757 | 0.4 | 1 | 1.1 | 0.9
48 | 1 | 0.0074404 | 0.0018647 | 0 | 0 | 1 | 0.97184 | -0.54418 | 0.4 | 1 | 1.1 | 0.9
50 | 1 | 0.002857 | 0.00071603 | 0 | 0 | 1 | 0.98013 | -0.38145 | 0.4 | 1 | 1.1 | 0.9
56 | 1 | 0.0074463 | 0.0018662 | 0 | 0 | 1 | 0.97144 | -0.55195 | 0.4 | 1 | 1.1 | 0.9
51 | 1 | 0.005933 | 0.0014869 | 0 | 0 | 1 | 0.98002 | -0.38367 | 0.4 | 1 | 1.1 | 0.9

## generator_data
GEN_BUS | PG | QG | QMAX | QMIN | VG | MBASE | GEN_STATUS | PMAX | PMIN
8 | 0.36853 | 0.093815 | 10 | -10 | 1 | 100 | 1 | 10 | 0

## branch_data
F_BUS | T_BUS | BR_R | BR_X | BR_B | RATE_A | RATE_B | RATE_C | TAP | SHIFT | BR_STATUS | ANGMIN | ANGMAX | P_in | Q_in | P_out | Q_out
1 | 2 | 1.4648 | 0.93748 | 4.9196e-09 | 0 | 0 | 0 | 0 | 0 | 1 | -90 | 90 | 0.16802 | 0.042945 | -0.16757 | -0.042661
1 | 3 | 0.51541 | 0.32986 | 1.731e-09 | 0 | 0 | 0 | 0 | 0 | 1 | -90 | 90 | -0.18827 | -0.04802 | 0.18846 | 0.048145
2 | 4 | 1.0594 | 0.678 | 1.779e-09 | 0 | 0 | 0 | 0 | 0 | 1 | -90 | 90 | 0.043637 | 0.010949 | -0.043615 | -0.010935
2 | 5 | 1.6622 | 1.0638 | 5.5826e-09 | 0 | 0 | 0 | 0 | 0 | 1 | -90 | 90 | 0.12394 | 0.031712 | -0.12366 | -0.031535
3 | 6 | 0.57361 | 0.36711 | 1.9265e-09 | 0 | 0 | 0 | 0 | 0 | 1 | -90 | 90 | -0.22515 | -0.057356 | 0.22546 | 0.057555
3 | 7 | 2.9345 | 1.8781 | 4.9278e-09 | 0 | 0 | 0 | 0 | 0 | 1 | -90 | 90 | 0.036688 | 0.0092109 | -0.036646 | -0.0091843
4 | 55 | 3.7327 | 2.3889 | 6.2682e-09 | 0 | 0 | 0 | 0 | 0 | 1 | -90 | 90 | 0.017827 | 0.0044722 | -0.017814 | -0.0044647
5 | 25 | 2.333 | 1.4931 | 3.9178e-09 | 0 | 0 | 0 | 0 | 0 | 1 | -90 | 90 | 0.12366 | 0.031535 | -0.12327 | -0.031288
6 | 8 | 0.69184 | 0.44278 | 2.3236e-09 | 0 | 0 | 0 | 0 | 0 | 1 | -90 | 90 | -0.25251 | -0.064333 | 0.25298 | 0.064635
25 | 26 | 1.3631 | 0.87237 | 2.289e-09 | 0 | 0 | 0 | 0 | 0 | 1 | -90 | 90 | 0.10844 | 0.027572 | -0.10827 | -0.02746
8 | 9 | 2.8845 | 1.8461 | 4.8439e-09 | 0 | 0 | 0 | 0 | 0 | 1 | -90 | 90 | 0.012503 | 0.0031349 | -0.012498 | -0.0031323
8 | 10 | 1.7896 | 1.1454 | 3.0053e-09 | 0 | 0 | 0 | 0 | 0 | 1 | -90 | 90 | 0.10305 | 0.026045 | -0.10285 | -0.025916
24 | 34 | 0.66789 | 0.42745 | 1.1216e-09 | 0 | 0 | 0 | 0 | 0 | 1 | -90 | 90 | -0.028307 | -0.0071015 | 0.028313 | 0.0071052
24 | 22 | 0.59852 | 0.38305 | 1.0051e-09 | 0 | 0 | 0 | 0 | 0 | 1 | -90 | 90 | 0.028307 | 0.0071015 | -0.028301 | -0.0070982
34 | 37 | 1.2051 | 0.77126 | 2.0237e-09 | 0 | 0 | 0 | 0 | 0 | 1 | -90 | 90 | 0.055272 | 0.013954 | -0.055231 | -0.013928
34 | 35 | 1.0988 | 0.70325 | 1.8452e-09 | 0 | 0 | 0 | 0 | 0 | 1 | -90 | 90 | -0.083585 | -0.021059 | 0.08367 | 0.021113
22 | 21 | 1.2727 | 0.8145 | 2.1371e-09 | 0 | 0 | 0 | 0 | 0 | 1 | -90 | 90 | 0.023093 | 0.0057928 | -0.023085 | -0.0057882
26 | 27 | 2.7854 | 1.7826 | 4.6774e-09 | 0 | 0 | 0 | 0 | 0 | 1 | -90 | 90 | 0.10827 | 0.02746 | -0.10791 | -0.027231
27 | 36 | 1.7603 | 1.1266 | 2.956e-09 | 0 | 0 | 0 | 0 | 0 | 1 | -90 | 90 | 0.020687 | 0.0051905 | -0.020679 | -0.0051855
27 | 35 | 1.1423 | 0.73109 | 1.9183e-09 | 0 | 0 | 0 | 0 | 0 | 1 | -90 | 90 | 0.087222 | 0.022041 | -0.087126 | -0.021979
36 | 52 | 1.0669 | 0.6828 | 1.7916e-09 | 0 | 0 | 0 | 0 | 0 | 1 | -90 | 90 | 0.0047123 | 0.001181 | -0.004712 | -0.001181
36 | 46 | 1.4959 | 0.9574 | 2.5121e-09 | 0 | 0 | 0 | 0 | 0 | 1 | -90 | 90 | 0.015967 | 0.0040045 | -0.015962 | -0.0040021
9 | 15 | 0.77844 | 0.4982 | 1.3072e-09 | 0 | 0 | 0 | 0 | 0 | 1 | -90 | 90 | 0.0066067 | 0.0016558 | -0.0066064 | -0.0016557
9 | 14 | 2.2998 | 1.4719 | 3.862e-09 | 0 | 0 | 0 | 0 | 0 | 1 | -90 | 90 | 0.0058914 | 0.0014765 | -0.0058906 | -0.0014763
10 | 11 | 0.75159 | 0.48101 | 1.2621e-09 | 0 | 0 | 0 | 0 | 0 | 1 | -90 | 90 | 0.090293 | 0.02277 | -0.090227 | -0.022728
11 | 12 | 4.5656 | 2.922 | 7.6669e-09 | 0 | 0 | 0 | 0 | 0 | 1 | -90 | 90 | 0.032495 | 0.0081667 | -0.032444 | -0.0081345
11 | 13 | 2.2767 | 1.4571 | 3.8231e-09 | 0 | 0 | 0 | 0 | 0 | 1 | -90 | 90 | 0.057732 | 0.014562 | -0.057651 | -0.01451
12 | 17 | 0.95538 | 0.61144 | 1.6043e-09 | 0 | 0 | 0 | 0 | 0 | 1 | -90 | 90 | 0.01946 | 0.0048796 | -0.019456 | -0.0048773
12 | 30 | 1.6674 | 1.0671 | 2.8e-09 | 0 | 0 | 0 | 0 | 0 | 1 | -90 | 90 | 0.012984 | 0.0032549 | -0.012981 | -0.0032532
13 | 18 | 1.4053 | 0.8994 | 2.3599e-09 | 0 | 0 | 0 | 0 | 0 | 1 | -90 | 90 | 0.051019 | 0.012848 | -0.05098 | -0.012823
17 | 16 | 5.4548 | 3.4911 | 9.16e-09 | 0 | 0 | 0 | 0 | 0 | 1 | -90 | 90 | 0.0093911 | 0.0023547 | -0.0093859 | -0.0023523
18 | 19 | 2.3493 | 1.5035 | 3.9451e-09 | 0 | 0 | 0 | 0 | 0 | 1 | -90 | 90 | 0.042214 | 0.010626 | -0.042169 | -0.010598
18 | 20 | 1.5941 | 1.0202 | 2.6769e-09 | 0 | 0 | 0 | 0 | 0 | 1 | -90 | 90 | 0.008766 | 0.0021972 | -0.0087647 | -0.0021966
19 | 29 | 5.6526 | 3.6177 | 9.4922e-09 | 0 | 0 | 0 | 0 | 0 | 1 | -90 | 90 | 0.032778 | 0.0082435 | -0.032712 | -0.0082026
19 | 28 | 1.2562 | 0.80394 | 2.1094e-09 | 0 | 0 | 0 | 0 | 0 | 1 | -90 | 90 | 0.0093915 | 0.002354 | -0.0093903 | -0.0023534
29 | 31 | 1.6854 | 1.0786 | 2.8302e-09 | 0 | 0 | 0 | 0 | 0 | 1 | -90 | 90 | 0.02112 | 0.0052974 | -0.021112 | -0.0052924
31 | 32 | 1.4811 | 0.94791 | 2.4872e-09 | 0 | 0 | 0 | 0 | 0 | 1 | -90 | 90 | 0.011667 | 0.0029252 | -0.011664 | -0.002924
21 | 23 | 1.2614 | 0.80729 | 2.1182e-09 | 0 | 0 | 0 | 0 | 0 | 1 | -90 | 90 | 0.021004 | 0.0052666 | -0.020998 | -0.0052628
37 | 39 | 2.2787 | 1.4584 | 3.8265e-09 | 0 | 0 | 0 | 0 | 0 | 1 | -90 | 90 | 0.048047 | 0.012127 | -0.047988 | -0.01209
46 | 49 | 0.90853 | 0.58146 | 1.5257e-09 | 0 | 0 | 0 | 0 | 0 | 1 | -90 | 90 | 0.015962 | 0.0040021 | -0.01596 | -0.0040006
32 | 33 | 1.5508 | 0.9925 | 2.6042e-09 | 0 | 0 | 0 | 0 | 0 | 1 | -90 | 90 | 0.011664 | 0.002924 | -0.011662 | -0.0029228
39 | 38 | 2.0566 | 1.3162 | 3.4536e-09 | 0 | 0 | 0 | 0 | 0 | 1 | -90 | 90 | 0.043173 | 0.010884 | -0.04313 | -0.010857
49 | 50 | 3.1217 | 1.9979 | 5.2422e-09 | 0 | 0 | 0 | 0 | 0 | 1 | -90 | 90 | 0.0087932 | 0.0022044 | -0.0087905 | -0.0022032
38 | 40 | 2.7822 | 1.7806 | 4.672e-09 | 0 | 0 | 0 | 0 | 0 | 1 | -90 | 90 | 0.039659 | 0.0099865 | -0.03961 | -0.0099557
40 | 41 | 3.5128 | 2.2482 | 5.899e-09 | 0 | 0 | 0 | 0 | 0 | 1 | -90 | 90 | 0.006871 | 0.0017225 | -0.0068691 | -0.0017218
40 | 42 | 3.1149 | 1.9935 | 5.2308e-09 | 0 | 0 | 0 | 0 | 0 | 1 | -90 | 90 | 0.032739 | 0.0082333 | -0.032701 | -0.0082099
41 | 53 | 3.6736 | 2.3511 | 6.169e-09 | 0 | 0 | 0 | 0 | 0 | 1 | -90 | 90 | 0.0068691 | 0.0017218 | -0.0068672 | -0.0017212
42 | 43 | 1.6078 | 1.029 | 2.7e-09 | 0 | 0 | 0 | 0 | 0 | 1 | -90 | 90 | 0.032701 | 0.00821 | -0.032682 | -0.0081979
43 | 44 | 0.49669 | 0.31788 | 8.3408e-10 | 0 | 0 | 0 | 0 | 0 | 1 | -90 | 90 | 0.023715 | 0.0059504 | -0.023712 | -0.0059485
44 | 45 | 0.71497 | 0.45758 | 1.2006e-09 | 0 | 0 | 0 | 0 | 0 | 1 | -90 | 90 | 0.023712 | 0.0059485 | -0.023707 | -0.0059457
45 | 47 | 1.0608 | 0.67892 | 1.7814e-09 | 0 | 0 | 0 | 0 | 0 | 1 | -90 | 90 | 0.020427 | 0.0051235 | -0.020422 | -0.0051205
47 | 48 | 1.8817 | 1.2043 | 3.1599e-09 | 0 | 0 | 0 | 0 | 0 | 1 | -90 | 90 | 0.014894 | 0.0037349 | -0.014889 | -0.0037322
48 | 56 | 4.4162 | 2.8263 | 7.4159e-09 | 0 | 0 | 0 | 0 | 0 | 1 | -90 | 90 | 0.0074488 | 0.0018674 | -0.0074461 | -0.0018663
50 | 51 | 1.6107 | 1.0308 | 2.7048e-09 | 0 | 0 | 0 | 0 | 0 | 1 | -90 | 90 | 0.0059335 | 0.0014871 | -0.0059329 | -0.001487