## bus_data
BUS_I | BUS_TYPE | Pd | Qd | Gs | Bs | area | Vm | Va | baseKV | zone | Vmax | Vmin
1 | 1 | 0.011374 | 0.0028505 | 0 | 0 | 1 | 0.99083 | -0.17455 | 0.4 | 1 | 1.1 | 0.9
2 | 1 | 0.0040766 | 0.0010217 | 0 | 0 | 1 | 0.99006 | -0.18922 | 0.4 | 1 | 1.1 | 0.9
3 | 1 | 0 | 0 | 0 | 0 | 1 | 0.99188 | -0.15441 | 0.4 | 1 | 1.1 | 0.9
4 | 1 | 0 | 0 | 0 | 0 | 1 | 0.98936 | -0.20276 | 0.4 | 1 | 1.1 | 0.9
5 | 1 | 0 | 0 | 0 | 0 | 1 | 0.99038 | -0.18336 | 0.4 | 1 | 1.1 | 0.9
6 | 1 | 0 | 0 | 0 | 0 | 1 | 0.99292 | -0.1345 | 0.4 | 1 | 1.1 | 0.9
40 | 1 | 0 | 0 | 0 | 0 | 1 | 0.98909 | -0.20795 | 0.4 | 1 | 1.1 | 0.9
62 | 1 | 0 | 0 | 0 | 0 | 1 | 0.98912 | -0.20731 | 0.4 | 1 | 1.1 | 0.9
8 | 1 | 0 | 0 | 0 | 0 | 1 | 0.98823 | -0.22506 | 0.4 | 1 | 1.1 | 0.9
7 | 1 | 0.014207 | 0.0035606 | 0 | 0 | 1 | 0.99005 | -0.18982 | 0.4 | 1 | 1.1 | 0.9
59 | 1 | 0.0038845 | 0.00097354 | 0 | 0 | 1 | 0.99347 | -0.12399 | 0.4 | 1 | 1.1 | 0.9
41 | 1 | 0.0063653 | 0.0015953 | 0 | 0 | 1 | 0.98901 | -0.20941 | 0.4 | 1 | 1.1 | 0.9
39 | 1 | 0.0034299 | 0.0008596 | 0 | 0 | 1 | 0.98904 | -0.20885 | 0.4 | 1 | 1.1 | 0.9
63 | 1 | 0.021273 | 0.0053315 | 0 | 0 | 1 | 0.98883 | -0.21297 | 0.4 | 1 | 1.1 | 0.9
58 | 1 | 0.011381 | 0.0028523 | 0 | 0 | 1 | 0.98829 | -0.22313 | 0.4 | 1 | 1.1 | 0.9
64 | 1 | 0.074895 | 0.01877 | 0 | 0 | 1 | 0.98761 | -0.23725 | 0.4 | 1 | 1.1 | 0.9
9 | 1 | 0 | 0 | 0 | 0 | 1 | 0.98677 | -0.25359 | 0.4 | 1 | 1.1 | 0.9
72 | 1 | 0.007793 | 0.0019531 | 0 | 0 | 1 | 0.98669 | -0.25506 | 0.4 | 1 | 1.1 | 0.9
10 | 1 | 0 | 0 | 0 | 0 | 1 | 0.97265 | -0.52713 | 0.4 | 1 | 1.1 | 0.9
29 | 1 | 0.0098727 | 0.0024743 | 0 | 0 | 1 | 0.97246 | -0.53084 | 0.4 | 1 | 1.1 | 0.9
11 | 1 | 0 | 0 | 0 | 0 | 1 | 0.97365 | -0.5074 | 0.4 | 1 | 1.1 | 0.9
27 | 1 | 0.0087239 | 0.0021864 | 0 | 0 | 1 | 0.97223 | -0.53556 | 0.4 | 1 | 1.1 | 0.9
19 | 1 | 0 | 0 | 0 | 0 | 1 | 0.97047 | -0.57012 | 0.4 | 1 | 1.1 | 0.9
31 | 1 | 0.019097 | 0.0047863 | 0 | 0 | 1 | 0.97485 | -0.48382 | 0.4 | 1 | 1.1 | 0.9
12 | 1 | 0 | 0 | 0 | 0 | 1 | 0.987 | -0.24789 | 0.4 | 1 | 1.1 | 0.9
13 | 1 | 0 | 0 | 0 | 0 | 1 | 0.9768 | -0.44554 | 0.4 | 1 | 1.1 | 0.9
56 | 1 | 0.019602 | 0.0049127 | 0 | 0 | 1 | 0.98665 | -0.25468 | 0.4 | 1 | 1.1 | 0.9
32 | 1 | 0.010025 | 0.0025124 | 0 | 0 | 1 | 0.97671 | -0.44727 | 0.4 | 1 | 1.1 | 0.9
15 | 1 | 0 | 0 | 0 | 0 | 1 | 0.9766 | -0.4495 | 0.4 | 1 | 1.1 | 0.9
14 | 1 | 0 | 0 | 0 | 0 | 1 | 0.97217 | -0.53669 | 0.4 | 1 | 1.1 | 0.9
28 | 1 | 0.0033827 | 0.00084777 | 0 | 0 | 1 | 0.97205 | -0.53913 | 0.4 | 1 | 1.1 | 0.9
33 | 1 | 0.0075334 | 0.001888 | 0 | 0 | 1 | 0.97637 | -0.45412 | 0.4 | 1 | 1.1 | 0.9
17 | 1 | 0 | 0 | 0 | 0 | 1 | 0.99411 | -0.11252 | 0.4 | 1 | 1.1 | 0.9
38 | 1 | 0.0022315 | 0.00055926 | 0 | 0 | 1 | 0.9942 | -0.11068 | 0.4 | 1 | 1.1 | 0.9
36 | 1 | 0.0079982 | 0.0020045 | 0 | 0 | 1 | 0.99402 | -0.11417 | 0.4 | 1 | 1.1 | 0.9
18 | 1 | 0 | 0 | 0 | 0 | 1 | 0.99469 | -0.10125 | 0.4 | 1 | 1.1 | 0.9
24 | 1 | 0 | 0 | 0 | 0 | 1 | 0.9961 | -0.074008 | 0.4 | 1 | 1.1 | 0.9
22 | 1 | 0 | 0 | 0 | 0 | 1 | 0.99423 | -0.11022 | 0.4 | 1 | 1.1 | 0.9
71 | 1 | 0.030983 | 0.0077651 | 0 | 0 | 1 | 0.97007 | -0.57804 | 0.4 | 1 | 1.1 | 0.9
70 | 1 | 0.022765 | 0.0057055 | 0 | 0 | 1 | 0.97035 | -0.57259 | 0.4 | 1 | 1.1 | 0.9
20 | 1 | 0 | 0 | 0 | 0 | 1 | 0.97607 | -0.45988 | 0.4 | 1 | 1.1 | 0.9
65 | 1 | 0.0054674 | 0.0013703 | 0 | 0 | 1 | 0.97603 | -0.46073 | 0.4 | 1 | 1.1 | 0.9
35 | 1 | 0 | 0 | 0 | 0 | 1 | 0.97613 | -0.45884 | 0.4 | 1 | 1.1 | 0.9
60 | 1 | 0.0038346 | 0.00096104 | 0 | 0 | 1 | 0.99419 | -0.11033 | 0.4 | 1 | 1.1 | 0.9
30 | 1 | 0.0099483 | 0.0024933 | 0 | 0 | 1 | 0.9724 | -0.53214 | 0.4 | 1 | 1.1 | 0.9
57 | 1 | 0.0071732 | 0.0017978 | 0 | 0 | 1 | 0.98659 | -0.25601 | 0.4 | 1 | 1.1 | 0.9
34 | 1 | 0.0031635 | 0.00079284 | 0 | 0 | 1 | 0.97622 | -0.45692 | 0.4 | 1 | 1.1 | 0.9
37 | 1 | 0.0062536 | 0.0015673 | 0 | 0 | 1 | 0.99393 | -0.11595 | 0.4 | 1 | 1.1 | 0.9
67 | 1 | 0.0097209 | 0.0024363 | 0 | 0 | 1 | 0.99605 | -0.07505 | 0.4 | 1 | 1.1 | 0.9
26 | 1 | 0 | 0 | 0 | 0 | 1 | 0.99678 | -0.061095 | 0.4 | 1 | 1.1 | 0.9
61 | 3 | 0 | 0 | 0 | 0 | 1 | 1 | 0 | 0.4 | 1 | 1.1 | 0.9
25 | 1 | 0 | 0 | 0 | 0 | 1 | 0.99057 | -0.18002 | 0.4 | 1 | 1.1 | 0.9
23 | 1 | 0 | 0 | 0 | 0 | 1 | 0.99422 | -0.11037 | 0.4 | 1 | 1.1 | 0.9
21 | 1 | 0.006932 | 0.0017373 | 0 | 0 | 1 | 0.99413 | -0.11213 | 0.4 | 1 | 1.1 | 0.9
44 | 1 | 0 | 0 | 0 | 0 | 1 | 0.98998 | -0.1915 | 0.4 | 1 | 1.1 | 0.9
47 | 1 | 0.0053959 | 0.0013523 | 0 | 0 | 1 | 0.99035 | -0.18426 | 0.4 | 1 | 1.1 | 0.9
66 | 1 | 0.0027787 | 0.00069641 | 0 | 0 | 1 | 0.99419 | -0.11101 | 0.4 | 1 | 1.1 | 0.9
46 | 1 | 0 | 0 | 0 | 0 | 1 | 0.98904 | -0.20961 | 0.4 | 1 | 1.1 | 0.9
42 | 1 | 0.0035252 | 0.00088351 | 0 | 0 | 1 | 0.98852 | -0.21971 | 0.4 | 1 | 1.1 | 0.9
48 | 1 | 0.005772 | 0.0014466 | 0 | 0 | 1 | 0.99014 | -0.18834 | 0.4 | 1 | 1.1 | 0.9
68 | 1 | 0.0085538 | 0.0021438 | 0 | 0 | 1 | 0.9999 | -0.0019661 | 0.4 | 1 | 1.1 | 0.9
69 | 1 | 0.009144 | 0.0022917 | 0 | 0 | 1 | 0.99988 | -0.0022529 | 0.4 | 1 | 1.1 | 0.9
43 | 1 | 0 | 0 | 0 | 0 | 1 | 0.98481 | -0.29171 | 0.4 | 1 | 1.1 | 0.9
45 | 1 | 0.069557 | 0.017433 | 0 | 0 | 1 | 0.98363 | -0.31467 | 0.4 | 1 | 1.1 | 0.9
55 | 1 | 0.0078703 | 0.0019725 | 0 | 0 | 1 | 0.98848 | -0.22063 | 0.4 | 1 | 1.1 | 0.9
54 | 1 | 0.0046508 | 0.0011656 | 0 | 0 | 1 | 0.98796 | -0.23068 | 0.4 | 1 | 1.1 | 0.9
49 | 1 | 0.0060663 | 0.0015204 | 0 | 0 | 1 | 0.98706 | -0.24822 | 0.4 | 1 | 1.1 | 0.9
50 | 1 | 0 | 0 | 0 | 0 | 1 | 0.98716 | -0.24615 | 0.4 | 1 | 1.1 | 0.9
51 | 1 | 0.0025959 | 0.00065059 | 0 | 0 | 1 | 0.98705 | -0.24842 | 0.4 | 1 | 1.1 | 0.9
52 | 1 | 0.010683 | 0.0026774 | 0 | 0 | 1 | 0.98726 | -0.24438 | 0.4 | 1 | 1.1 | 0.9
53 | 1 | 0.0043855 | 0.0010991 | 0 | 0 | 1 | 0.98735 | -0.24252 | 0.4 | 1 | 1.1 | 0.9

## generator_data
GEN_BUS | PG | QG | QMAX | QMIN | VG | MBASE | GEN_STATUS | PMAX | PMIN
61 | 0.50157 | 0.12849 | 10 | -10 | 1 | 100 | 1 | 10 | 0

## branch_data
F_BUS | T_BUS | BR_R | BR_X | BR_B | RATE_A | RATE_B | RATE_C | TAP | SHIFT | BR_STATUS | ANGMIN | ANGMAX | P_in | Q_in | P_out | Q_out
1 | 2 | 0.31574 | 0.20207 | 2.1208e-09 | 0 | 0 | 0 | 0 | 0 | 1 | -90 | 90 | 0.20669 | 0.052741 | -0.20655 | -0.052648
1 | 3 | 0.41145 | 0.26333 | 2.7637e-09 | 0 | 0 | 0 | 0 | 0 | 1 | -90 | 90 | -0.21807 | -0.055592 | 0.21828 | 0.055728
2 | 4 | 0.2969 | 0.19002 | 1.9943e-09 | 0 | 0 | 0 | 0 | 0 | 1 | -90 | 90 | 0.20247 | 0.051626 | -0.20234 | -0.051542
3 | 5 | 1.3156 | 0.842 | 2.2093e-09 | 0 | 0 | 0 | 0 | 0 | 1 | -90 | 90 | 0.097253 | 0.02451 | -0.097119 | -0.024424
3 | 6 | 0.28123 | 0.17999 | 1.889e-09 | 0 | 0 | 0 | 0 | 0 | 1 | -90 | 90 | -0.31553 | -0.080237 | 0.31584 | 0.080431
4 | 40 | 2.3246 | 1.4878 | 3.9037e-09 | 0 | 0 | 0 | 0 | 0 | 1 | -90 | 90 | 0.0097982 | 0.0024561 | -0.0097957 | -0.0024549
4 | 62 | 0.10482 | 0.067087 | 7.0411e-10 | 0 | 0 | 0 | 0 | 0 | 1 | -90 | 90 | 0.19254 | 0.049086 | -0.1925 | -0.049059
5 | 8 | 2.2118 | 1.4156 | 3.7142e-09 | 0 | 0 | 0 | 0 | 0 | 1 | -90 | 90 | 0.082907 | 0.020861 | -0.082742 | -0.020756
5 | 7 | 1.9974 | 1.2783 | 3.3541e-09 | 0 | 0 | 0 | 0 | 0 | 1 | -90 | 90 | 0.014211 | 0.0035631 | -0.014207 | -0.0035606
6 | 59 | 0.1487 | 0.09517 | 9.9885e-10 | 0 | 0 | 0 | 0 | 0 | 1 | -90 | 90 | -0.31584 | -0.080431 | 0.316 | 0.080533
40 | 41 | 1.0077 | 0.64495 | 1.6923e-09 | 0 | 0 | 0 | 0 | 0 | 1 | -90 | 90 | 0.0063657 | 0.0015954 | -0.0063653 | -0.0015953
40 | 39 | 1.1517 | 0.73708 | 1.934e-09 | 0 | 0 | 0 | 0 | 0 | 1 | -90 | 90 | 0.00343 | 0.00085951 | -0.0034299 | -0.0008596
62 | 63 | 1.1667 | 0.74666 | 1.9591e-09 | 0 | 0 | 0 | 0 | 0 | 1 | -90 | 90 | 0.021279 | 0.005335 | -0.021273 | -0.0053315
62 | 58 | 0.40989 | 0.26233 | 2.7533e-09 | 0 | 0 | 0 | 0 | 0 | 1 | -90 | 90 | 0.17122 | 0.043724 | -0.17109 | -0.04364
8 | 64 | 0.71234 | 0.4559 | 1.1962e-09 | 0 | 0 | 0 | 0 | 0 | 1 | -90 | 90 | 0.074938 | 0.018798 | -0.074895 | -0.01877
8 | 9 | 15.9992 | 10.2395 | 2.6867e-08 | 0 | 0 | 0 | 0 | 0 | 1 | -90 | 90 | 0.0078042 | 0.0019575 | -0.0077936 | -0.0019533
59 | 60 | 0.19107 | 0.12228 | 1.2834e-09 | 0 | 0 | 0 | 0 | 0 | 1 | -90 | 90 | -0.31988 | -0.081507 | 0.32009 | 0.081642
58 | 12 | 0.68609 | 0.4391 | 2.3043e-09 | 0 | 0 | 0 | 0 | 0 | 1 | -90 | 90 | 0.15971 | 0.040788 | -0.15952 | -0.040666
9 | 72 | 0.82094 | 0.5254 | 1.3786e-09 | 0 | 0 | 0 | 0 | 0 | 1 | -90 | 90 | 0.0077936 | 0.0019533 | -0.007793 | -0.0019531
10 | 29 | 0.79313 | 0.5076 | 1.3319e-09 | 0 | 0 | 0 | 0 | 0 | 1 | -90 | 90 | 0.019825 | 0.00497 | -0.019822 | -0.0049679
10 | 11 | 2.624 | 1.6794 | 4.4065e-09 | 0 | 0 | 0 | 0 | 0 | 1 | -90 | 90 | -0.031937 | -0.0080065 | 0.031967 | 0.0080253
10 | 27 | 2.9488 | 1.8872 | 4.9519e-09 | 0 | 0 | 0 | 0 | 0 | 1 | -90 | 90 | 0.012112 | 0.0030365 | -0.012107 | -0.0030339
29 | 30 | 0.55505 | 0.35523 | 9.3208e-10 | 0 | 0 | 0 | 0 | 0 | 1 | -90 | 90 | 0.0099489 | 0.0024936 | -0.0099483 | -0.0024933
11 | 19 | 4.9423 | 3.1631 | 8.2995e-09 | 0 | 0 | 0 | 0 | 0 | 1 | -90 | 90 | 0.053924 | 0.013582 | -0.053763 | -0.01348
11 | 31 | 1.1708 | 0.74929 | 1.966e-09 | 0 | 0 | 0 | 0 | 0 | 1 | -90 | 90 | -0.085891 | -0.021607 | 0.085988 | 0.021669
27 | 14 | 1.4205 | 0.90913 | 2.3854e-09 | 0 | 0 | 0 | 0 | 0 | 1 | -90 | 90 | 0.0033832 | 0.00084743 | -0.0033831 | -0.00084754
19 | 71 | 1.0795 | 0.6909 | 1.8128e-09 | 0 | 0 | 0 | 0 | 0 | 1 | -90 | 90 | 0.030995 | 0.0077724 | -0.030983 | -0.0077651
19 | 70 | 0.45844 | 0.2934 | 7.6984e-10 | 0 | 0 | 0 | 0 | 0 | 1 | -90 | 90 | 0.022768 | 0.0057071 | -0.022765 | -0.0057055
31 | 13 | 1.5592 | 0.9979 | 2.6183e-09 | 0 | 0 | 0 | 0 | 0 | 1 | -90 | 90 | -0.10509 | -0.026455 | 0.10528 | 0.026578
12 | 13 | 6.5215 | 4.1738 | 1.0951e-08 | 0 | 0 | 0 | 0 | 0 | 1 | -90 | 90 | 0.13273 | 0.03395 | -0.13148 | -0.033147
12 | 56 | 1.1077 | 0.70895 | 1.8602e-09 | 0 | 0 | 0 | 0 | 0 | 1 | -90 | 90 | 0.026784 | 0.006716 | -0.026776 | -0.0067107
13 | 32 | 0.73859 | 0.4727 | 1.2403e-09 | 0 | 0 | 0 | 0 | 0 | 1 | -90 | 90 | 0.010026 | 0.0025128 | -0.010025 | -0.0025124
13 | 15 | 1.0477 | 0.67054 | 1.7594e-09 | 0 | 0 | 0 | 0 | 0 | 1 | -90 | 90 | 0.016173 | 0.0040557 | -0.01617 | -0.0040539
56 | 57 | 0.80706 | 0.51652 | 1.3553e-09 | 0 | 0 | 0 | 0 | 0 | 1 | -90 | 90 | 0.0071737 | 0.0017979 | -0.0071732 | -0.0017978
15 | 33 | 1.2212 | 0.78157 | 2.0507e-09 | 0 | 0 | 0 | 0 | 0 | 1 | -90 | 90 | 0.01617 | 0.0040539 | -0.016166 | -0.0040518
14 | 28 | 3.0517 | 1.9531 | 5.1246e-09 | 0 | 0 | 0 | 0 | 0 | 1 | -90 | 90 | 0.0033831 | 0.00084754 | -0.0033827 | -0.00084777
33 | 34 | 1.3837 | 0.88558 | 2.3236e-09 | 0 | 0 | 0 | 0 | 0 | 1 | -90 | 90 | 0.008633 | 0.0021638 | -0.0086319 | -0.0021633
17 | 38 | 0.57476 | 0.36785 | 9.6518e-10 | 0 | 0 | 0 | 0 | 0 | 1 | -90 | 90 | -0.014253 | -0.0035726 | 0.014255 | 0.0035733
17 | 36 | 0.5105 | 0.32672 | 8.5726e-10 | 0 | 0 | 0 | 0 | 0 | 1 | -90 | 90 | 0.014253 | 0.0035726 | -0.014252 | -0.003572
38 | 18 | 2.5352 | 1.6225 | 4.2573e-09 | 0 | 0 | 0 | 0 | 0 | 1 | -90 | 90 | -0.016486 | -0.0041326 | 0.016494 | 0.0041369
36 | 37 | 1.2621 | 0.80773 | 2.1194e-09 | 0 | 0 | 0 | 0 | 0 | 1 | -90 | 90 | 0.0062541 | 0.0015674 | -0.0062536 | -0.0015673
18 | 24 | 4.6174 | 2.9551 | 7.7539e-09 | 0 | 0 | 0 | 0 | 0 | 1 | -90 | 90 | -0.026209 | -0.0065727 | 0.026243 | 0.0065937
18 | 22 | 4.0943 | 2.6204 | 6.8755e-09 | 0 | 0 | 0 | 0 | 0 | 1 | -90 | 90 | 0.0097156 | 0.0024358 | -0.0097115 | -0.0024338
24 | 67 | 0.47672 | 0.3051 | 8.0054e-10 | 0 | 0 | 0 | 0 | 0 | 1 | -90 | 90 | 0.0097213 | 0.0024365 | -0.0097209 | -0.0024363
24 | 26 | 1.5998 | 1.0239 | 2.6865e-09 | 0 | 0 | 0 | 0 | 0 | 1 | -90 | 90 | -0.035965 | -0.0090302 | 0.035987 | 0.0090441
22 | 23 | 0.2382 | 0.15245 | 4.0001e-10 | 0 | 0 | 0 | 0 | 0 | 1 | -90 | 90 | 0.0027788 | 0.00069627 | -0.0027788 | -0.0006963
22 | 21 | 1.2236 | 0.78313 | 2.0548e-09 | 0 | 0 | 0 | 0 | 0 | 1 | -90 | 90 | 0.0069327 | 0.0017375 | -0.006932 | -0.0017373
20 | 65 | 0.66648 | 0.42655 | 1.1192e-09 | 0 | 0 | 0 | 0 | 0 | 1 | -90 | 90 | 0.0054676 | 0.0013703 | -0.0054674 | -0.0013703
20 | 35 | 0.81148 | 0.51935 | 1.3627e-09 | 0 | 0 | 0 | 0 | 0 | 1 | -90 | 90 | -0.0054676 | -0.0013703 | 0.0054679 | 0.0013703
35 | 34 | 1.5044 | 0.9628 | 2.5263e-09 | 0 | 0 | 0 | 0 | 0 | 1 | -90 | 90 | -0.0054679 | -0.0013703 | 0.0054684 | 0.0013704
60 | 26 | 0.68282 | 0.437 | 4.5865e-09 | 0 | 0 | 0 | 0 | 0 | 1 | -90 | 90 | -0.32393 | -0.082603 | 0.3247 | 0.083097
26 | 61 | 0.5726 | 0.36646 | 3.8462e-09 | 0 | 0 | 0 | 0 | 0 | 1 | -90 | 90 | -0.48244 | -0.12314 | 0.48387 | 0.12405
26 | 25 | 4.3676 | 2.7952 | 7.3343e-09 | 0 | 0 | 0 | 0 | 0 | 1 | -90 | 90 | 0.12176 | 0.030999 | -0.12106 | -0.030555
61 | 68 | 1.0302 | 0.6593 | 1.7299e-09 | 0 | 0 | 0 | 0 | 0 | 1 | -90 | 90 | 0.0085546 | 0.0021441 | -0.0085538 | -0.0021438
61 | 69 | 1.1042 | 0.7067 | 1.8543e-09 | 0 | 0 | 0 | 0 | 0 | 1 | -90 | 90 | 0.009145 | 0.0022921 | -0.009144 | -0.0022917
25 | 44 | 0.46141 | 0.2953 | 7.7483e-10 | 0 | 0 | 0 | 0 | 0 | 1 | -90 | 90 | 0.10989 | 0.027755 | -0.10983 | -0.027716
25 | 47 | 1.67 | 1.0688 | 2.8043e-09 | 0 | 0 | 0 | 0 | 0 | 1 | -90 | 90 | 0.011171 | 0.0028003 | -0.011169 | -0.0027991
23 | 66 | 1.0166 | 0.6506 | 1.7071e-09 | 0 | 0 | 0 | 0 | 0 | 1 | -90 | 90 | 0.0027788 | 0.0006963 | -0.0027787 | -0.00069641
44 | 46 | 2.1927 | 1.4033 | 3.6821e-09 | 0 | 0 | 0 | 0 | 0 | 1 | -90 | 90 | 0.036333 | 0.0091357 | -0.036301 | -0.0091159
44 | 42 | 1.693 | 1.0835 | 2.8431e-09 | 0 | 0 | 0 | 0 | 0 | 1 | -90 | 90 | 0.073497 | 0.018581 | -0.073398 | -0.018517
47 | 48 | 3.1013 | 1.9848 | 5.2079e-09 | 0 | 0 | 0 | 0 | 0 | 1 | -90 | 90 | 0.0057731 | 0.0014468 | -0.005772 | -0.0014466
46 | 55 | 1.3313 | 0.85204 | 2.2356e-09 | 0 | 0 | 0 | 0 | 0 | 1 | -90 | 90 | 0.036301 | 0.0091159 | -0.036282 | -0.0091039
42 | 43 | 4.5169 | 2.8908 | 7.5851e-09 | 0 | 0 | 0 | 0 | 0 | 1 | -90 | 90 | 0.069873 | 0.017634 | -0.069633 | -0.017481
43 | 45 | 1.4334 | 0.91735 | 2.407e-09 | 0 | 0 | 0 | 0 | 0 | 1 | -90 | 90 | 0.069633 | 0.017481 | -0.069557 | -0.017433
55 | 54 | 1.5512 | 0.99275 | 2.6048e-09 | 0 | 0 | 0 | 0 | 0 | 1 | -90 | 90 | 0.028412 | 0.0071315 | -0.028398 | -0.007123
54 | 53 | 2.1811 | 1.3959 | 3.6627e-09 | 0 | 0 | 0 | 0 | 0 | 1 | -90 | 90 | 0.023748 | 0.0059574 | -0.023734 | -0.0059492
49 | 50 | 1.0395 | 0.66531 | 1.7457e-09 | 0 | 0 | 0 | 0 | 0 | 1 | -90 | 90 | -0.0086622 | -0.0021709 | 0.0086631 | 0.0021713
49 | 51 | 0.33792 | 0.21627 | 5.6746e-10 | 0 | 0 | 0 | 0 | 0 | 1 | -90 | 90 | 0.0025959 | 0.00065055 | -0.0025959 | -0.00065059
50 | 52 | 0.89324 | 0.57167 | 1.5e-09 | 0 | 0 | 0 | 0 | 0 | 1 | -90 | 90 | -0.0086631 | -0.0021713 | 0.0086638 | 0.0021716
52 | 53 | 0.42003 | 0.26882 | 7.0534e-10 | 0 | 0 | 0 | 0 | 0 | 1 | -90 | 90 | -0.019347 | -0.0048491 | 0.019349 | 0.0048501