## bus_data
BUS_I | BUS_TYPE | Pd | Qd | Gs | Bs | area | Vm | Va | baseKV | zone | Vmax | Vmin
1 | 1 | 0.0069192 | 0.0017341 | 0 | 0 | 1 | 0.99388 | -0.11727 | 0.4 | 1 | 1.1 | 0.9
2 | 1 | 0 | 0 | 0 | 0 | 1 | 0.99416 | -0.11203 | 0.4 | 1 | 1.1 | 0.9
3 | 1 | 0.011915 | 0.0029861 | 0 | 0 | 1 | 0.99414 | -0.11234 | 0.4 | 1 | 1.1 | 0.9
4 | 1 | 0 | 0 | 0 | 0 | 1 | 0.99757 | -0.046505 | 0.4 | 1 | 1.1 | 0.9
5 | 1 | 0 | 0 | 0 | 0 | 1 | 0.99186 | -0.15643 | 0.4 | 1 | 1.1 | 0.9
47 | 3 | 0.010213 | 0.0025596 | 0 | 0 | 1 | 1 | 0 | 0.4 | 1 | 1.1 | 0.9
48 | 1 | 0.011212 | 0.0028101 | 0 | 0 | 1 | 0.99347 | -0.12506 | 0.4 | 1 | 1.1 | 0.9
19 | 1 | 0.0314 | 0.0078696 | 0 | 0 | 1 | 0.99616 | -0.073491 | 0.4 | 1 | 1.1 | 0.9
12 | 1 | 0 | 0 | 0 | 0 | 1 | 0.99109 | -0.17124 | 0.4 | 1 | 1.1 | 0.9
16 | 1 | 0.0016812 | 0.00042135 | 0 | 0 | 1 | 0.99176 | -0.1583 | 0.4 | 1 | 1.1 | 0.9
9 | 1 | 0.02376 | 0.0059548 | 0 | 0 | 1 | 0.99867 | -0.025313 | 0.4 | 1 | 1.1 | 0.9
51 | 1 | 0.020514 | 0.0051412 | 0 | 0 | 1 | 0.99316 | -0.13096 | 0.4 | 1 | 1.1 | 0.9
18 | 1 | 0.022108 | 0.0055408 | 0 | 0 | 1 | 0.99549 | -0.086433 | 0.4 | 1 | 1.1 | 0.9
14 | 1 | 0 | 0 | 0 | 0 | 1 | 0.99066 | -0.17959 | 0.4 | 1 | 1.1 | 0.9
11 | 1 | 0.0040039 | 0.0010035 | 0 | 0 | 1 | 0.99071 | -0.17865 | 0.4 | 1 | 1.1 | 0.9
17 | 1 | 0.0076647 | 0.0019209 | 0 | 0 | 1 | 0.99154 | -0.16251 | 0.4 | 1 | 1.1 | 0.9
6 | 1 | 0.0086814 | 0.0021758 | 0 | 0 | 1 | 0.99453 | -0.10475 | 0.4 | 1 | 1.1 | 0.9
7 | 1 | 0.014626 | 0.0036656 | 0 | 0 | 1 | 0.99636 | -0.06954 | 0.4 | 1 | 1.1 | 0.9
8 | 1 | 0 | 0 | 0 | 0 | 1 | 0.99375 | -0.11976 | 0.4 | 1 | 1.1 | 0.9
10 | 1 | 0.015478 | 0.0038791 | 0 | 0 | 1 | 0.99234 | -0.14698 | 0.4 | 1 | 1.1 | 0.9
49 | 1 | 0.0071223 | 0.001785 | 0 | 0 | 1 | 0.99222 | -0.14921 | 0.4 | 1 | 1.1 | 0.9
50 | 1 | 0.0071883 | 0.0018016 | 0 | 0 | 1 | 0.99144 | -0.16434 | 0.4 | 1 | 1.1 | 0.9
13 | 1 | 0.023927 | 0.0059966 | 0 | 0 | 1 | 0.99059 | -0.18102 | 0.4 | 1 | 1.1 | 0.9
15 | 1 | 0.014909 | 0.0037367 | 0 | 0 | 1 | 0.99029 | -0.18686 | 0.4 | 1 | 1.1 | 0.9
20 | 1 | 0.014341 | 0.0035943 | 0 | 0 | 1 | 0.99538 | -0.088686 | 0.4 | 1 | 1.1 | 0.9
21 | 1 | 0 | 0 | 0 | 0 | 1 | 0.99496 | -0.096737 | 0.4 | 1 | 1.1 | 0.9
26 | 1 | 0 | 0 | 0 | 0 | 1 | 0.9949 | -0.097824 | 0.4 | 1 | 1.1 | 0.9
25 | 1 | 0.015264 | 0.0038255 | 0 | 0 | 1 | 0.99452 | -0.10531 | 0.4 | 1 | 1.1 | 0.9
22 | 1 | 0.0064593 | 0.0016189 | 0 | 0 | 1 | 0.98881 | -0.21521 | 0.4 | 1 | 1.1 | 0.9
23 | 1 | 0.016668 | 0.0041775 | 0 | 0 | 1 | 0.98901 | -0.21137 | 0.4 | 1 | 1.1 | 0.9
55 | 1 | 0.0047441 | 0.001189 | 0 | 0 | 1 | 0.98865 | -0.21827 | 0.4 | 1 | 1.1 | 0.9
59 | 1 | 0.0039589 | 0.00099218 | 0 | 0 | 1 | 0.98986 | -0.19479 | 0.4 | 1 | 1.1 | 0.9
56 | 1 | 0.0027533 | 0.00069005 | 0 | 0 | 1 | 0.98864 | -0.21859 | 0.4 | 1 | 1.1 | 0.9
58 | 1 | 0.0075619 | 0.0018952 | 0 | 0 | 1 | 0.99004 | -0.19125 | 0.4 | 1 | 1.1 | 0.9
27 | 1 | 0.0056003 | 0.0014036 | 0 | 0 | 1 | 0.98829 | -0.22519 | 0.4 | 1 | 1.1 | 0.9
28 | 1 | 0.012828 | 0.003215 | 0 | 0 | 1 | 0.9878 | -0.23472 | 0.4 | 1 | 1.1 | 0.9
29 | 1 | 0 | 0 | 0 | 0 | 1 | 0.98867 | -0.2179 | 0.4 | 1 | 1.1 | 0.9
30 | 1 | 0.0096862 | 0.0024276 | 0 | 0 | 1 | 0.98762 | -0.23822 | 0.4 | 1 | 1.1 | 0.9
31 | 1 | 0 | 0 | 0 | 0 | 1 | 0.98788 | -0.23332 | 0.4 | 1 | 1.1 | 0.9
33 | 1 | 0 | 0 | 0 | 0 | 1 | 0.9904 | -0.18438 | 0.4 | 1 | 1.1 | 0.9
40 | 1 | 0.0051922 | 0.0013013 | 0 | 0 | 1 | 0.9875 | -0.24069 | 0.4 | 1 | 1.1 | 0.9
32 | 1 | 0 | 0 | 0 | 0 | 1 | 0.99195 | -0.15429 | 0.4 | 1 | 1.1 | 0.9
52 | 1 | 0.0077834 | 0.0019507 | 0 | 0 | 1 | 0.991 | -0.1727 | 0.4 | 1 | 1.1 | 0.9
39 | 1 | 0.0073947 | 0.0018533 | 0 | 0 | 1 | 0.98709 | -0.24868 | 0.4 | 1 | 1.1 | 0.9
34 | 1 | 0.0086046 | 0.0021565 | 0 | 0 | 1 | 0.98863 | -0.21874 | 0.4 | 1 | 1.1 | 0.9
35 | 1 | 0.0072989 | 0.0018293 | 0 | 0 | 1 | 0.98862 | -0.21905 | 0.4 | 1 | 1.1 | 0.9
36 | 1 | 0 | 0 | 0 | 0 | 1 | 0.98895 | -0.21249 | 0.4 | 1 | 1.1 | 0.9
37 | 1 | 0.0058213 | 0.001459 | 0 | 0 | 1 | 0.98853 | -0.22081 | 0.4 | 1 | 1.1 | 0.9
38 | 1 | 0.0071882 | 0.0018015 | 0 | 0 | 1 | 0.9893 | -0.20578 | 0.4 | 1 | 1.1 | 0.9
61 | 1 | 0.0068903 | 0.0017269 | 0 | 0 | 1 | 0.98847 | -0.22187 | 0.4 | 1 | 1.1 | 0.9
54 | 1 | 0.0071223 | 0.001785 | 0 | 0 | 1 | 0.98994 | -0.1933 | 0.4 | 1 | 1.1 | 0.9
46 | 1 | 0.0069921 | 0.0017524 | 0 | 0 | 1 | 0.98822 | -0.22679 | 0.4 | 1 | 1.1 | 0.9
53 | 1 | 0 | 0 | 0 | 0 | 1 | 0.9906 | -0.18057 | 0.4 | 1 | 1.1 | 0.9
41 | 1 | 0.0069464 | 0.0017409 | 0 | 0 | 1 | 0.98685 | -0.25331 | 0.4 | 1 | 1.1 | 0.9
42 | 1 | 0.008102 | 0.0020306 | 0 | 0 | 1 | 0.98672 | -0.25572 | 0.4 | 1 | 1.1 | 0.9
43 | 1 | 0.0052994 | 0.0013282 | 0 | 0 | 1 | 0.98793 | -0.2323 | 0.4 | 1 | 1.1 | 0.9
44 | 1 | 0 | 0 | 0 | 0 | 1 | 0.98796 | -0.23189 | 0.4 | 1 | 1.1 | 0.9
45 | 1 | 0.0055138 | 0.0013819 | 0 | 0 | 1 | 0.98781 | -0.23478 | 0.4 | 1 | 1.1 | 0.9
60 | 1 | 0.0054055 | 0.0013547 | 0 | 0 | 1 | 0.98774 | -0.23616 | 0.4 | 1 | 1.1 | 0.9

## generator_data
GEN_BUS | PG | QG | QMAX | QMIN | VG | MBASE | GEN_STATUS | PMAX | PMIN
47 | 0.44801 | 0.11354 | 10 | -10 | 1 | 100 | 1 | 10 | 0

## branch_data
F_BUS | T_BUS | BR_R | BR_X | BR_B | RATE_A | RATE_B | RATE_C | TAP | SHIFT | BR_STATUS | ANGMIN | ANGMAX | P_in | Q_in | P_out | Q_out
1 | 2 | 3.3533 | 2.1461 | 5.6311e-09 | 0 | 0 | 0 | 0 | 0 | 1 | -90 | 90 | -0.0069192 | -0.0017341 | 0.0069209 | 0.0017347
2 | 3 | 0.11241 | 0.07194 | 1.8876e-10 | 0 | 0 | 0 | 0 | 0 | 1 | -90 | 90 | 0.011915 | 0.0029862 | -0.011915 | -0.0029861
2 | 4 | 4.1012 | 2.6248 | 6.8871e-09 | 0 | 0 | 0 | 0 | 0 | 1 | -90 | 90 | -0.071189 | -0.017904 | 0.071412 | 0.018047
2 | 5 | 3.7596 | 2.4061 | 6.3133e-09 | 0 | 0 | 0 | 0 | 0 | 1 | -90 | 90 | 0.052353 | 0.013184 | -0.052242 | -0.013113
4 | 47 | 0.7132 | 0.45645 | 3.593e-09 | 0 | 0 | 0 | 0 | 0 | 1 | -90 | 90 | -0.29311 | -0.074062 | 0.29376 | 0.074481
4 | 48 | 2.5396 | 1.6253 | 4.2646e-09 | 0 | 0 | 0 | 0 | 0 | 1 | -90 | 90 | 0.13843 | 0.035088 | -0.13791 | -0.034755
4 | 19 | 1.4462 | 0.92559 | 2.4286e-09 | 0 | 0 | 0 | 0 | 0 | 1 | -90 | 90 | 0.083268 | 0.020928 | -0.083161 | -0.020859
5 | 12 | 1.5231 | 0.9748 | 2.5577e-09 | 0 | 0 | 0 | 0 | 0 | 1 | -90 | 90 | 0.042894 | 0.01077 | -0.042864 | -0.010751
5 | 16 | 0.88242 | 0.56475 | 1.4818e-09 | 0 | 0 | 0 | 0 | 0 | 1 | -90 | 90 | 0.0093482 | 0.0023433 | -0.0093474 | -0.0023429
47 | 9 | 0.7924 | 0.50713 | 2.6613e-09 | 0 | 0 | 0 | 0 | 0 | 1 | -90 | 90 | 0.14403 | 0.036499 | -0.14386 | -0.036387
48 | 51 | 0.20681 | 0.13236 | 3.4729e-10 | 0 | 0 | 0 | 0 | 0 | 1 | -90 | 90 | 0.1267 | 0.031945 | -0.12666 | -0.031922
19 | 18 | 1.1124 | 0.71193 | 1.868e-09 | 0 | 0 | 0 | 0 | 0 | 1 | -90 | 90 | 0.051761 | 0.01299 | -0.051729 | -0.01297
12 | 14 | 2.4665 | 1.5785 | 4.1419e-09 | 0 | 0 | 0 | 0 | 0 | 1 | -90 | 90 | 0.014921 | 0.003743 | -0.014915 | -0.0037396
12 | 11 | 1.1674 | 0.74712 | 1.9603e-09 | 0 | 0 | 0 | 0 | 0 | 1 | -90 | 90 | 0.027943 | 0.0070079 | -0.027933 | -0.0070017
16 | 17 | 2.4229 | 1.5506 | 4.0687e-09 | 0 | 0 | 0 | 0 | 0 | 1 | -90 | 90 | 0.0076662 | 0.0019215 | -0.0076647 | -0.0019209
9 | 7 | 1.6543 | 1.0588 | 2.778e-09 | 0 | 0 | 0 | 0 | 0 | 1 | -90 | 90 | 0.1201 | 0.030432 | -0.11984 | -0.030269
51 | 32 | 0.97478 | 0.62386 | 1.6369e-09 | 0 | 0 | 0 | 0 | 0 | 1 | -90 | 90 | 0.10615 | 0.026781 | -0.10603 | -0.026705
18 | 20 | 0.33799 | 0.21631 | 5.6758e-10 | 0 | 0 | 0 | 0 | 0 | 1 | -90 | 90 | 0.029621 | 0.0074287 | -0.029617 | -0.0074268
14 | 15 | 2.144 | 1.3722 | 3.6004e-09 | 0 | 0 | 0 | 0 | 0 | 1 | -90 | 90 | 0.014915 | 0.0037396 | -0.014909 | -0.0037367
11 | 13 | 0.43682 | 0.27956 | 7.3353e-10 | 0 | 0 | 0 | 0 | 0 | 1 | -90 | 90 | 0.023929 | 0.0059983 | -0.023927 | -0.0059966
6 | 7 | 1.4947 | 0.95663 | 2.5101e-09 | 0 | 0 | 0 | 0 | 0 | 1 | -90 | 90 | -0.10504 | -0.026491 | 0.10521 | 0.026604
6 | 8 | 0.69318 | 0.44364 | 1.164e-09 | 0 | 0 | 0 | 0 | 0 | 1 | -90 | 90 | 0.096356 | 0.024315 | -0.096287 | -0.024271
8 | 10 | 1.2544 | 0.80281 | 2.1065e-09 | 0 | 0 | 0 | 0 | 0 | 1 | -90 | 90 | 0.096287 | 0.024271 | -0.096162 | -0.024191
10 | 49 | 0.12258 | 0.078449 | 2.0584e-10 | 0 | 0 | 0 | 0 | 0 | 1 | -90 | 90 | 0.080684 | 0.020312 | -0.080675 | -0.020306
49 | 50 | 0.90963 | 0.58217 | 1.5275e-09 | 0 | 0 | 0 | 0 | 0 | 1 | -90 | 90 | 0.073553 | 0.018521 | -0.0735 | -0.018487
50 | 53 | 1.0803 | 0.69139 | 1.8141e-09 | 0 | 0 | 0 | 0 | 0 | 1 | -90 | 90 | 0.066312 | 0.016686 | -0.06626 | -0.016653
20 | 21 | 2.3411 | 1.4983 | 3.9314e-09 | 0 | 0 | 0 | 0 | 0 | 1 | -90 | 90 | 0.015276 | 0.0038325 | -0.01527 | -0.0038291
21 | 26 | 0.31594 | 0.2022 | 5.3054e-10 | 0 | 0 | 0 | 0 | 0 | 1 | -90 | 90 | 0.01527 | 0.0038291 | -0.015269 | -0.0038287
26 | 25 | 2.1758 | 1.3925 | 3.6538e-09 | 0 | 0 | 0 | 0 | 0 | 1 | -90 | 90 | 0.015269 | 0.0038287 | -0.015264 | -0.0038255
22 | 23 | 1.2066 | 0.77224 | 2.0262e-09 | 0 | 0 | 0 | 0 | 0 | 1 | -90 | 90 | -0.013958 | -0.0034982 | 0.01396 | 0.0034997
22 | 55 | 1.7834 | 1.1414 | 2.9948e-09 | 0 | 0 | 0 | 0 | 0 | 1 | -90 | 90 | 0.0074985 | 0.0018794 | -0.0074974 | -0.001879
23 | 59 | 2.3755 | 1.5203 | 3.9891e-09 | 0 | 0 | 0 | 0 | 0 | 1 | -90 | 90 | -0.030629 | -0.0076772 | 0.030653 | 0.0076923
55 | 56 | 0.52294 | 0.33468 | 8.7815e-10 | 0 | 0 | 0 | 0 | 0 | 1 | -90 | 90 | 0.0027534 | 0.00068999 | -0.0027533 | -0.00069005
59 | 58 | 0.44993 | 0.28796 | 7.5556e-10 | 0 | 0 | 0 | 0 | 0 | 1 | -90 | 90 | -0.034612 | -0.0086845 | 0.034618 | 0.0086881
58 | 33 | 0.71687 | 0.4588 | 1.2038e-09 | 0 | 0 | 0 | 0 | 0 | 1 | -90 | 90 | -0.04218 | -0.010583 | 0.042193 | 0.010592
27 | 28 | 1.8533 | 1.1861 | 3.1122e-09 | 0 | 0 | 0 | 0 | 0 | 1 | -90 | 90 | 0.022526 | 0.0056496 | -0.022516 | -0.0056433
27 | 29 | 1.1345 | 0.72605 | 1.9051e-09 | 0 | 0 | 0 | 0 | 0 | 1 | -90 | 90 | -0.028126 | -0.0070532 | 0.028136 | 0.0070592
28 | 30 | 1.5768 | 1.0091 | 2.6478e-09 | 0 | 0 | 0 | 0 | 0 | 1 | -90 | 90 | 0.0096878 | 0.0024284 | -0.0096862 | -0.0024276
29 | 31 | 2.4419 | 1.5628 | 4.1006e-09 | 0 | 0 | 0 | 0 | 0 | 1 | -90 | 90 | 0.027678 | 0.0069522 | -0.027658 | -0.0069396
29 | 33 | 2.6393 | 1.6892 | 4.4322e-09 | 0 | 0 | 0 | 0 | 0 | 1 | -90 | 90 | -0.055814 | -0.014011 | 0.055903 | 0.014068
31 | 40 | 1.1658 | 0.74612 | 1.9577e-09 | 0 | 0 | 0 | 0 | 0 | 1 | -90 | 90 | 0.027658 | 0.0069396 | -0.027648 | -0.0069336
33 | 52 | 0.52486 | 0.33591 | 8.8137e-10 | 0 | 0 | 0 | 0 | 0 | 1 | -90 | 90 | -0.098097 | -0.02466 | 0.098152 | 0.024695
40 | 39 | 1.5557 | 0.99567 | 2.6125e-09 | 0 | 0 | 0 | 0 | 0 | 1 | -90 | 90 | 0.022456 | 0.0056323 | -0.022447 | -0.0056271
32 | 52 | 0.76714 | 0.49097 | 1.2882e-09 | 0 | 0 | 0 | 0 | 0 | 1 | -90 | 90 | 0.10603 | 0.026705 | -0.10594 | -0.026646
39 | 41 | 1.3443 | 0.86037 | 2.2575e-09 | 0 | 0 | 0 | 0 | 0 | 1 | -90 | 90 | 0.015053 | 0.0037738 | -0.015049 | -0.0037719
34 | 35 | 0.18567 | 0.11883 | 3.118e-10 | 0 | 0 | 0 | 0 | 0 | 1 | -90 | 90 | 0.007299 | 0.0018293 | -0.0072989 | -0.0018293
34 | 36 | 1.7238 | 1.1032 | 2.8946e-09 | 0 | 0 | 0 | 0 | 0 | 1 | -90 | 90 | -0.015904 | -0.0039858 | 0.015908 | 0.0039886
36 | 37 | 1.0147 | 0.64943 | 1.704e-09 | 0 | 0 | 0 | 0 | 0 | 1 | -90 | 90 | 0.035949 | 0.0090194 | -0.035935 | -0.0090104
36 | 38 | 0.56719 | 0.363 | 9.5246e-10 | 0 | 0 | 0 | 0 | 0 | 1 | -90 | 90 | -0.051858 | -0.013008 | 0.051874 | 0.013018
37 | 61 | 0.1549 | 0.099133 | 2.6011e-10 | 0 | 0 | 0 | 0 | 0 | 1 | -90 | 90 | 0.030114 | 0.0075515 | -0.030112 | -0.0075505
38 | 54 | 0.92859 | 0.5943 | 1.5594e-09 | 0 | 0 | 0 | 0 | 0 | 1 | -90 | 90 | -0.059063 | -0.01482 | 0.059098 | 0.014842
61 | 46 | 0.92864 | 0.59433 | 1.5594e-09 | 0 | 0 | 0 | 0 | 0 | 1 | -90 | 90 | 0.023222 | 0.0058236 | -0.023217 | -0.0058203
54 | 53 | 0.84578 | 0.5413 | 1.4203e-09 | 0 | 0 | 0 | 0 | 0 | 1 | -90 | 90 | -0.06622 | -0.016627 | 0.06626 | 0.016653
46 | 44 | 1.3757 | 0.88046 | 2.3102e-09 | 0 | 0 | 0 | 0 | 0 | 1 | -90 | 90 | 0.016225 | 0.0040679 | -0.016221 | -0.0040656
41 | 42 | 1.2968 | 0.82998 | 2.1777e-09 | 0 | 0 | 0 | 0 | 0 | 1 | -90 | 90 | 0.0081029 | 0.0020309 | -0.008102 | -0.0020306
43 | 44 | 0.33735 | 0.21591 | 5.665e-10 | 0 | 0 | 0 | 0 | 0 | 1 | -90 | 90 | -0.0052994 | -0.0013282 | 0.0052995 | 0.0013282
44 | 45 | 1.1551 | 0.73928 | 1.9398e-09 | 0 | 0 | 0 | 0 | 0 | 1 | -90 | 90 | 0.010921 | 0.0027375 | -0.01092 | -0.0027367
45 | 60 | 1.1183 | 0.71572 | 1.8779e-09 | 0 | 0 | 0 | 0 | 0 | 1 | -90 | 90 | 0.0054058 | 0.0013548 | -0.0054055 | -0.0013548