## bus_data
BUS_I | BUS_TYPE | Pd | Qd | Gs | Bs | area | Vm | Va | baseKV | zone | Vmax | Vmin
1 | 1 | 0.0016697 | 0.00041846 | 0 | 0 | 1 | 0.99237 | -0.14466 | 0.4 | 1 | 1.1 | 0.9
2 | 1 | 0.00067835 | 0.00017001 | 0 | 0 | 1 | 0.99182 | -0.15518 | 0.4 | 1 | 1.1 | 0.9
3 | 1 | 0 | 0 | 0 | 0 | 1 | 0.99335 | -0.12598 | 0.4 | 1 | 1.1 | 0.9
4 | 1 | 0 | 0 | 0 | 0 | 1 | 0.99105 | -0.16987 | 0.4 | 1 | 1.1 | 0.9
5 | 1 | 0 | 0 | 0 | 0 | 1 | 0.9938 | -0.11734 | 0.4 | 1 | 1.1 | 0.9
13 | 1 | 0 | 0 | 0 | 0 | 1 | 0.99049 | -0.18055 | 0.4 | 1 | 1.1 | 0.9
9 | 1 | 0 | 0 | 0 | 0 | 1 | 0.99636 | -0.068716 | 0.4 | 1 | 1.1 | 0.9
11 | 1 | 0.00072033 | 0.00018053 | 0 | 0 | 1 | 0.99379 | -0.11765 | 0.4 | 1 | 1.1 | 0.9
6 | 1 | 0 | 0 | 0 | 0 | 1 | 0.98526 | -0.2815 | 0.4 | 1 | 1.1 | 0.9
28 | 1 | 0 | 0 | 0 | 0 | 1 | 0.9835 | -0.31546 | 0.4 | 1 | 1.1 | 0.9
72 | 1 | 0.001303 | 0.00032655 | 0 | 0 | 1 | 0.98589 | -0.26931 | 0.4 | 1 | 1.1 | 0.9
71 | 1 | 0 | 0 | 0 | 0 | 1 | 0.98644 | -0.2586 | 0.4 | 1 | 1.1 | 0.9
70 | 1 | 0 | 0 | 0 | 0 | 1 | 0.9869 | -0.24966 | 0.4 | 1 | 1.1 | 0.9
69 | 1 | 0 | 0 | 0 | 0 | 1 | 0.9901 | -0.18807 | 0.4 | 1 | 1.1 | 0.9
12 | 1 | 0.0021551 | 0.00054011 | 0 | 0 | 1 | 0.99049 | -0.18072 | 0.4 | 1 | 1.1 | 0.9
7 | 1 | 0.0045159 | 0.0011318 | 0 | 0 | 1 | 0.99792 | -0.039195 | 0.4 | 1 | 1.1 | 0.9
30 | 1 | 0 | 0 | 0 | 0 | 1 | 0.98236 | -0.33768 | 0.4 | 1 | 1.1 | 0.9
8 | 3 | 0.0036383 | 0.00091183 | 0 | 0 | 1 | 1 | 0 | 0.4 | 1 | 1.1 | 0.9
10 | 1 | 0.0005158 | 0.00012927 | 0 | 0 | 1 | 0.99998 | -0.00030287 | 0.4 | 1 | 1.1 | 0.9
32 | 1 | 0.00072158 | 0.00018085 | 0 | 0 | 1 | 0.97525 | -0.47686 | 0.4 | 1 | 1.1 | 0.9
33 | 1 | 0.00060527 | 0.00015169 | 0 | 0 | 1 | 0.97525 | -0.47677 | 0.4 | 1 | 1.1 | 0.9
34 | 1 | 0.0023502 | 0.00058903 | 0 | 0 | 1 | 0.97518 | -0.47816 | 0.4 | 1 | 1.1 | 0.9
35 | 1 | 0.0017654 | 0.00044246 | 0 | 0 | 1 | 0.97547 | -0.47249 | 0.4 | 1 | 1.1 | 0.9
36 | 1 | 0.0023994 | 0.00060136 | 0 | 0 | 1 | 0.97515 | -0.47869 | 0.4 | 1 | 1.1 | 0.9
37 | 1 | 0 | 0 | 0 | 0 | 1 | 0.97559 | -0.47009 | 0.4 | 1 | 1.1 | 0.9
100 | 1 | 0 | 0 | 0 | 0 | 1 | 0.97526 | -0.47661 | 0.4 | 1 | 1.1 | 0.9
86 | 1 | 0 | 0 | 0 | 0 | 1 | 0.9762 | -0.45815 | 0.4 | 1 | 1.1 | 0.9
84 | 1 | 0.0014555 | 0.00036478 | 0 | 0 | 1 | 0.97643 | -0.45362 | 0.4 | 1 | 1.1 | 0.9
85 | 1 | 0.00016362 | 4.1008e-05 | 0 | 0 | 1 | 0.97659 | -0.4505 | 0.4 | 1 | 1.1 | 0.9
87 | 1 | 0 | 0 | 0 | 0 | 1 | 0.97673 | -0.44769 | 0.4 | 1 | 1.1 | 0.9
96 | 1 | 0.00063698 | 0.00015964 | 0 | 0 | 1 | 0.9731 | -0.51916 | 0.4 | 1 | 1.1 | 0.9
97 | 1 | 0.00065183 | 0.00016336 | 0 | 0 | 1 | 0.9731 | -0.51915 | 0.4 | 1 | 1.1 | 0.9
98 | 1 | 0 | 0 | 0 | 0 | 1 | 0.97312 | -0.51872 | 0.4 | 1 | 1.1 | 0.9
99 | 1 | 0 | 0 | 0 | 0 | 1 | 0.97372 | -0.5068 | 0.4 | 1 | 1.1 | 0.9
94 | 1 | 0 | 0 | 0 | 0 | 1 | 0.97258 | -0.52936 | 0.4 | 1 | 1.1 | 0.9
109 | 1 | 0.00055531 | 0.00013917 | 0 | 0 | 1 | 0.97372 | -0.50696 | 0.4 | 1 | 1.1 | 0.9
105 | 1 | 0 | 0 | 0 | 0 | 1 | 0.97402 | -0.50099 | 0.4 | 1 | 1.1 | 0.9
106 | 1 | 0.00077101 | 0.00019323 | 0 | 0 | 1 | 0.97524 | -0.47693 | 0.4 | 1 | 1.1 | 0.9
104 | 1 | 0 | 0 | 0 | 0 | 1 | 0.97453 | -0.49096 | 0.4 | 1 | 1.1 | 0.9
107 | 1 | 0.0011884 | 0.00029784 | 0 | 0 | 1 | 0.97399 | -0.50148 | 0.4 | 1 | 1.1 | 0.9
80 | 1 | 0.00041872 | 0.00010494 | 0 | 0 | 1 | 0.97763 | -0.43012 | 0.4 | 1 | 1.1 | 0.9
82 | 1 | 0.00040837 | 0.00010235 | 0 | 0 | 1 | 0.97762 | -0.43022 | 0.4 | 1 | 1.1 | 0.9
78 | 1 | 0.00043209 | 0.00010829 | 0 | 0 | 1 | 0.97769 | -0.42883 | 0.4 | 1 | 1.1 | 0.9
88 | 1 | 0.00039114 | 9.8029e-05 | 0 | 0 | 1 | 0.97672 | -0.44782 | 0.4 | 1 | 1.1 | 0.9
89 | 1 | 0 | 0 | 0 | 0 | 1 | 0.97697 | -0.4429 | 0.4 | 1 | 1.1 | 0.9
111 | 1 | 0 | 0 | 0 | 0 | 1 | 0.9772 | -0.4384 | 0.4 | 1 | 1.1 | 0.9
113 | 1 | 0.00036565 | 9.164e-05 | 0 | 0 | 1 | 0.97696 | -0.44315 | 0.4 | 1 | 1.1 | 0.9
90 | 1 | 0.0022348 | 0.0005601 | 0 | 0 | 1 | 0.97202 | -0.54042 | 0.4 | 1 | 1.1 | 0.9
91 | 1 | 0.003934 | 0.00098595 | 0 | 0 | 1 | 0.97175 | -0.54574 | 0.4 | 1 | 1.1 | 0.9
92 | 1 | 0 | 0 | 0 | 0 | 1 | 0.97246 | -0.53175 | 0.4 | 1 | 1.1 | 0.9
95 | 1 | 0.0017288 | 0.00043327 | 0 | 0 | 1 | 0.97237 | -0.5335 | 0.4 | 1 | 1.1 | 0.9
108 | 1 | 0.00099109 | 0.00024839 | 0 | 0 | 1 | 0.97257 | -0.52954 | 0.4 | 1 | 1.1 | 0.9
112 | 1 | 0.00028957 | 7.2574e-05 | 0 | 0 | 1 | 0.9772 | -0.4385 | 0.4 | 1 | 1.1 | 0.9
83 | 1 | 0 | 0 | 0 | 0 | 1 | 0.97753 | -0.4319 | 0.4 | 1 | 1.1 | 0.9
68 | 1 | 0.00063541 | 0.00015925 | 0 | 0 | 1 | 0.98902 | -0.20884 | 0.4 | 1 | 1.1 | 0.9
14 | 1 | 0.00054696 | 0.00013708 | 0 | 0 | 1 | 0.98184 | -0.34788 | 0.4 | 1 | 1.1 | 0.9
15 | 1 | 0.00059628 | 0.00014944 | 0 | 0 | 1 | 0.98174 | -0.3498 | 0.4 | 1 | 1.1 | 0.9
16 | 1 | 0 | 0 | 0 | 0 | 1 | 0.98169 | -0.35092 | 0.4 | 1 | 1.1 | 0.9
46 | 1 | 0.0068768 | 0.0017235 | 0 | 0 | 1 | 0.98128 | -0.35878 | 0.4 | 1 | 1.1 | 0.9
45 | 1 | 0.00020091 | 5.0353e-05 | 0 | 0 | 1 | 0.98154 | -0.35386 | 0.4 | 1 | 1.1 | 0.9
102 | 1 | 0 | 0 | 0 | 0 | 1 | 0.98146 | -0.35551 | 0.4 | 1 | 1.1 | 0.9
17 | 1 | 0.00018685 | 4.683e-05 | 0 | 0 | 1 | 0.98083 | -0.36796 | 0.4 | 1 | 1.1 | 0.9
18 | 1 | 0.00010625 | 2.663e-05 | 0 | 0 | 1 | 0.9808 | -0.36861 | 0.4 | 1 | 1.1 | 0.9
19 | 1 | 0.00010897 | 2.731e-05 | 0 | 0 | 1 | 0.98083 | -0.36789 | 0.4 | 1 | 1.1 | 0.9
20 | 1 | 0 | 0 | 0 | 0 | 1 | 0.98076 | -0.36943 | 0.4 | 1 | 1.1 | 0.9
21 | 1 | 0.00011439 | 2.8668e-05 | 0 | 0 | 1 | 0.98084 | -0.36784 | 0.4 | 1 | 1.1 | 0.9
101 | 1 | 0 | 0 | 0 | 0 | 1 | 0.98108 | -0.36283 | 0.4 | 1 | 1.1 | 0.9
23 | 1 | 0.0003731 | 9.3507e-05 | 0 | 0 | 1 | 0.98072 | -0.37019 | 0.4 | 1 | 1.1 | 0.9
22 | 1 | 0.00027758 | 6.9568e-05 | 0 | 0 | 1 | 0.98082 | -0.36825 | 0.4 | 1 | 1.1 | 0.9
26 | 1 | 0.00074504 | 0.00018673 | 0 | 0 | 1 | 0.98135 | -0.35779 | 0.4 | 1 | 1.1 | 0.9
24 | 1 | 0.001561 | 0.00039122 | 0 | 0 | 1 | 0.98071 | -0.37026 | 0.4 | 1 | 1.1 | 0.9
64 | 1 | 0.014551 | 0.0036469 | 0 | 0 | 1 | 0.98228 | -0.33954 | 0.4 | 1 | 1.1 | 0.9
66 | 1 | 0.0084093 | 0.0021076 | 0 | 0 | 1 | 0.9844 | -0.29827 | 0.4 | 1 | 1.1 | 0.9
67 | 1 | 0.0028728 | 0.00071999 | 0 | 0 | 1 | 0.98585 | -0.27002 | 0.4 | 1 | 1.1 | 0.9
25 | 1 | 0.00010765 | 2.698e-05 | 0 | 0 | 1 | 0.98071 | -0.37029 | 0.4 | 1 | 1.1 | 0.9
62 | 1 | 0.003541 | 0.00088745 | 0 | 0 | 1 | 0.98111 | -0.36232 | 0.4 | 1 | 1.1 | 0.9
27 | 1 | 0.0051164 | 0.0012823 | 0 | 0 | 1 | 0.97915 | -0.40032 | 0.4 | 1 | 1.1 | 0.9
29 | 1 | 0 | 0 | 0 | 0 | 1 | 0.97951 | -0.39322 | 0.4 | 1 | 1.1 | 0.9
31 | 1 | 0 | 0 | 0 | 0 | 1 | 0.98032 | -0.37748 | 0.4 | 1 | 1.1 | 0.9
81 | 1 | 0 | 0 | 0 | 0 | 1 | 0.97776 | -0.42746 | 0.4 | 1 | 1.1 | 0.9
47 | 1 | 0.0031234 | 0.00078281 | 0 | 0 | 1 | 0.9808 | -0.36809 | 0.4 | 1 | 1.1 | 0.9
79 | 1 | 0.00043602 | 0.00010928 | 0 | 0 | 1 | 0.97773 | -0.42803 | 0.4 | 1 | 1.1 | 0.9
110 | 1 | 0.00034076 | 8.5404e-05 | 0 | 0 | 1 | 0.97752 | -0.43214 | 0.4 | 1 | 1.1 | 0.9
93 | 1 | 0.0069705 | 0.001747 | 0 | 0 | 1 | 0.97159 | -0.54894 | 0.4 | 1 | 1.1 | 0.9
38 | 1 | 0.0001416 | 3.5489e-05 | 0 | 0 | 1 | 0.98027 | -0.37881 | 0.4 | 1 | 1.1 | 0.9
39 | 1 | 0 | 0 | 0 | 0 | 1 | 0.98028 | -0.37865 | 0.4 | 1 | 1.1 | 0.9
40 | 1 | 0.00056242 | 0.00014096 | 0 | 0 | 1 | 0.98029 | -0.37852 | 0.4 | 1 | 1.1 | 0.9
41 | 1 | 0.00018408 | 4.6135e-05 | 0 | 0 | 1 | 0.98028 | -0.37875 | 0.4 | 1 | 1.1 | 0.9
42 | 1 | 0.00080884 | 0.00020271 | 0 | 0 | 1 | 0.98035 | -0.37728 | 0.4 | 1 | 1.1 | 0.9
43 | 1 | 0.0015086 | 0.00037809 | 0 | 0 | 1 | 0.98048 | -0.3748 | 0.4 | 1 | 1.1 | 0.9
48 | 1 | 0.00020243 | 5.0733e-05 | 0 | 0 | 1 | 0.97632 | -0.45609 | 0.4 | 1 | 1.1 | 0.9
49 | 1 | 0 | 0 | 0 | 0 | 1 | 0.97633 | -0.45586 | 0.4 | 1 | 1.1 | 0.9
51 | 1 | 0 | 0 | 0 | 0 | 1 | 0.97634 | -0.45574 | 0.4 | 1 | 1.1 | 0.9
73 | 1 | 0.0017594 | 0.00044095 | 0 | 0 | 1 | 0.97629 | -0.45674 | 0.4 | 1 | 1.1 | 0.9
74 | 1 | 0 | 0 | 0 | 0 | 1 | 0.97613 | -0.45978 | 0.4 | 1 | 1.1 | 0.9
58 | 1 | 0.0005539 | 0.00013882 | 0 | 0 | 1 | 0.97684 | -0.44589 | 0.4 | 1 | 1.1 | 0.9
75 | 1 | 0.0013008 | 0.00032601 | 0 | 0 | 1 | 0.97552 | -0.47195 | 0.4 | 1 | 1.1 | 0.9
57 | 1 | 0.0013697 | 0.00034327 | 0 | 0 | 1 | 0.97772 | -0.42863 | 0.4 | 1 | 1.1 | 0.9
52 | 1 | 0.00049875 | 0.000125 | 0 | 0 | 1 | 0.97798 | -0.42345 | 0.4 | 1 | 1.1 | 0.9
53 | 1 | 0.0038798 | 0.00097237 | 0 | 0 | 1 | 0.97789 | -0.42528 | 0.4 | 1 | 1.1 | 0.9
54 | 1 | 0.0038798 | 0.00097238 | 0 | 0 | 1 | 0.97824 | -0.4184 | 0.4 | 1 | 1.1 | 0.9
55 | 1 | 0.00049883 | 0.00012502 | 0 | 0 | 1 | 0.97783 | -0.42655 | 0.4 | 1 | 1.1 | 0.9
56 | 1 | 0.0020825 | 0.00052192 | 0 | 0 | 1 | 0.97866 | -0.41012 | 0.4 | 1 | 1.1 | 0.9
59 | 1 | 0.00073054 | 0.00018309 | 0 | 0 | 1 | 0.9787 | -0.40933 | 0.4 | 1 | 1.1 | 0.9
60 | 1 | 0.00093361 | 0.00023398 | 0 | 0 | 1 | 0.97901 | -0.40337 | 0.4 | 1 | 1.1 | 0.9
61 | 1 | 0.00073048 | 0.00018308 | 0 | 0 | 1 | 0.97973 | -0.38926 | 0.4 | 1 | 1.1 | 0.9
65 | 1 | 0.0020823 | 0.00052187 | 0 | 0 | 1 | 0.97982 | -0.38743 | 0.4 | 1 | 1.1 | 0.9
63 | 1 | 0.0030347 | 0.00076057 | 0 | 0 | 1 | 0.98058 | -0.3727 | 0.4 | 1 | 1.1 | 0.9
76 | 1 | 0.0002936 | 7.3584e-05 | 0 | 0 | 1 | 0.97531 | -0.47603 | 0.4 | 1 | 1.1 | 0.9
77 | 1 | 0.0040226 | 0.0010082 | 0 | 0 | 1 | 0.97501 | -0.48186 | 0.4 | 1 | 1.1 | 0.9
103 | 1 | 0.0080649 | 0.0020213 | 0 | 0 | 1 | 0.97306 | -0.5203 | 0.4 | 1 | 1.1 | 0.9

## generator_data
GEN_BUS | PG | QG | QMAX | QMIN | VG | MBASE | GEN_STATUS | PMAX | PMIN
8 | 0.13911 | 0.035792 | 10 | -10 | 1 | 100 | 1 | 10 | 0

## branch_data
F_BUS | T_BUS | BR_R | BR_X | BR_B | RATE_A | RATE_B | RATE_C | TAP | SHIFT | BR_STATUS | ANGMIN | ANGMAX | P_in | Q_in | P_out | Q_out
1 | 2 | 0.36925 | 0.23632 | 1.8602e-09 | 0 | 0 | 0 | 0 | 0 | 1 | -90 | 90 | 0.12713 | 0.032435 | -0.12707 | -0.032394
1 | 3 | 0.64839 | 0.41497 | 3.2665e-09 | 0 | 0 | 0 | 0 | 0 | 1 | -90 | 90 | -0.1288 | -0.032854 | 0.12892 | 0.032928
2 | 4 | 0.51803 | 0.33154 | 2.6097e-09 | 0 | 0 | 0 | 0 | 0 | 1 | -90 | 90 | 0.12639 | 0.032224 | -0.1263 | -0.032167
3 | 5 | 0.30008 | 0.19205 | 1.5117e-09 | 0 | 0 | 0 | 0 | 0 | 1 | -90 | 90 | -0.12892 | -0.032928 | 0.12897 | 0.032962
4 | 13 | 0.37583 | 0.24053 | 1.8934e-09 | 0 | 0 | 0 | 0 | 0 | 1 | -90 | 90 | 0.1263 | 0.032167 | -0.12623 | -0.032126
5 | 9 | 1.6854 | 1.0787 | 8.4909e-09 | 0 | 0 | 0 | 0 | 0 | 1 | -90 | 90 | -0.12969 | -0.033142 | 0.13 | 0.033337
5 | 11 | 1.8691 | 1.1962 | 3.1387e-09 | 0 | 0 | 0 | 0 | 0 | 1 | -90 | 90 | 0.00072034 | 0.00018023 | -0.00072033 | -0.00018053
13 | 69 | 0.26909 | 0.17222 | 1.3556e-09 | 0 | 0 | 0 | 0 | 0 | 1 | -90 | 90 | 0.12408 | 0.031586 | -0.12403 | -0.031557
13 | 12 | 0.35127 | 0.22481 | 5.8988e-10 | 0 | 0 | 0 | 0 | 0 | 1 | -90 | 90 | 0.0021551 | 0.00054007 | -0.0021551 | -0.00054012
9 | 7 | 1.0275 | 0.65757 | 5.1761e-09 | 0 | 0 | 0 | 0 | 0 | 1 | -90 | 90 | -0.13 | -0.033337 | 0.13018 | 0.033456
6 | 28 | 2.8393 | 1.8172 | 1.4304e-08 | 0 | 0 | 0 | 0 | 0 | 1 | -90 | 90 | 0.052309 | 0.013248 | -0.052224 | -0.013195
6 | 72 | 1.0214 | 0.65372 | 5.1458e-09 | 0 | 0 | 0 | 0 | 0 | 1 | -90 | 90 | -0.052309 | -0.013248 | 0.05234 | 0.013267
28 | 30 | 1.8525 | 1.1856 | 9.3324e-09 | 0 | 0 | 0 | 0 | 0 | 1 | -90 | 90 | 0.052224 | 0.013195 | -0.052168 | -0.013161
72 | 71 | 0.8767 | 0.56109 | 4.4167e-09 | 0 | 0 | 0 | 0 | 0 | 1 | -90 | 90 | -0.053643 | -0.013594 | 0.05367 | 0.013611
71 | 70 | 0.7322 | 0.46861 | 3.6887e-09 | 0 | 0 | 0 | 0 | 0 | 1 | -90 | 90 | -0.05367 | -0.013611 | 0.053693 | 0.013625
70 | 68 | 1.4616 | 0.93544 | 7.3634e-09 | 0 | 0 | 0 | 0 | 0 | 1 | -90 | 90 | -0.12303 | -0.031165 | 0.12327 | 0.031319
70 | 67 | 1.2879 | 0.82427 | 6.4883e-09 | 0 | 0 | 0 | 0 | 0 | 1 | -90 | 90 | 0.069339 | 0.017539 | -0.069271 | -0.017497
69 | 68 | 0.7424 | 0.47514 | 3.7401e-09 | 0 | 0 | 0 | 0 | 0 | 1 | -90 | 90 | 0.12403 | 0.031557 | -0.12391 | -0.031478
7 | 8 | 1.3225 | 0.84637 | 6.6623e-09 | 0 | 0 | 0 | 0 | 0 | 1 | -90 | 90 | -0.1347 | -0.034587 | 0.13496 | 0.034751
30 | 46 | 1.9251 | 1.2321 | 9.6982e-09 | 0 | 0 | 0 | 0 | 0 | 1 | -90 | 90 | 0.047612 | 0.012027 | -0.047564 | -0.011997
30 | 14 | 9.6413 | 6.1705 | 1.619e-08 | 0 | 0 | 0 | 0 | 0 | 1 | -90 | 90 | 0.0045563 | 0.0011338 | -0.0045541 | -0.001134
8 | 10 | 2.629 | 1.6826 | 4.4148e-09 | 0 | 0 | 0 | 0 | 0 | 1 | -90 | 90 | 0.00051581 | 0.00012884 | -0.0005158 | -0.00012927
32 | 33 | 0.06665 | 0.042656 | 1.1192e-10 | 0 | 0 | 0 | 0 | 0 | 1 | -90 | 90 | -0.0054715 | -0.0013712 | 0.0054715 | 0.0013712
32 | 34 | 1.171 | 0.74942 | 1.9664e-09 | 0 | 0 | 0 | 0 | 0 | 1 | -90 | 90 | 0.0047499 | 0.0011903 | -0.0047496 | -0.0011903
33 | 35 | 3.0012 | 1.9208 | 5.0399e-09 | 0 | 0 | 0 | 0 | 0 | 1 | -90 | 90 | -0.0060768 | -0.0015229 | 0.006078 | 0.0015232
34 | 36 | 0.93743 | 0.59996 | 1.5742e-09 | 0 | 0 | 0 | 0 | 0 | 1 | -90 | 90 | 0.0023995 | 0.00060127 | -0.0023994 | -0.00060138
35 | 37 | 1.31 | 0.83843 | 2.1999e-09 | 0 | 0 | 0 | 0 | 0 | 1 | -90 | 90 | -0.0078434 | -0.0019657 | 0.0078443 | 0.001966
37 | 100 | 1.4146 | 0.90537 | 4.7512e-09 | 0 | 0 | 0 | 0 | 0 | 1 | -90 | 90 | 0.019724 | 0.0049618 | -0.019718 | -0.0049583
37 | 86 | 1.8514 | 1.1849 | 6.218e-09 | 0 | 0 | 0 | 0 | 0 | 1 | -90 | 90 | -0.027569 | -0.0069278 | 0.027584 | 0.0069373
100 | 106 | 1.7561 | 1.1239 | 2.949e-09 | 0 | 0 | 0 | 0 | 0 | 1 | -90 | 90 | 0.000771 | 0.00019297 | -0.00077099 | -0.00019324
100 | 104 | 3.2325 | 2.0688 | 1.0857e-08 | 0 | 0 | 0 | 0 | 0 | 1 | -90 | 90 | 0.018947 | 0.0047654 | -0.018934 | -0.0047581
86 | 84 | 0.70356 | 0.45028 | 3.5444e-09 | 0 | 0 | 0 | 0 | 0 | 1 | -90 | 90 | -0.027584 | -0.0069373 | 0.02759 | 0.0069408
84 | 85 | 0.45901 | 0.29376 | 2.3124e-09 | 0 | 0 | 0 | 0 | 0 | 1 | -90 | 90 | -0.029046 | -0.0073055 | 0.02905 | 0.0073081
85 | 87 | 0.41232 | 0.26388 | 2.0772e-09 | 0 | 0 | 0 | 0 | 0 | 1 | -90 | 90 | -0.029214 | -0.0073491 | 0.029218 | 0.0073514
87 | 88 | 1.4059 | 0.89975 | 2.3608e-09 | 0 | 0 | 0 | 0 | 0 | 1 | -90 | 90 | 0.00039113 | 9.7808e-05 | -0.00039113 | -9.8032e-05
87 | 89 | 0.69385 | 0.44407 | 3.4955e-09 | 0 | 0 | 0 | 0 | 0 | 1 | -90 | 90 | -0.029609 | -0.0074492 | 0.029616 | 0.0074532
96 | 97 | 0.018471 | 0.011821 | 3.1017e-11 | 0 | 0 | 0 | 0 | 0 | 1 | -90 | 90 | -0.00063696 | -0.00015965 | 0.00063696 | 0.00015965
97 | 98 | 1.4161 | 0.90631 | 2.378e-09 | 0 | 0 | 0 | 0 | 0 | 1 | -90 | 90 | -0.0012888 | -0.00032302 | 0.0012888 | 0.00032281
98 | 99 | 2.9524 | 1.8896 | 4.9579e-09 | 0 | 0 | 0 | 0 | 0 | 1 | -90 | 90 | -0.017167 | -0.0043074 | 0.017176 | 0.0043132
98 | 94 | 2.8447 | 1.8206 | 4.777e-09 | 0 | 0 | 0 | 0 | 0 | 1 | -90 | 90 | 0.015878 | 0.0039847 | -0.01587 | -0.00398
99 | 109 | 1.2279 | 0.78585 | 2.062e-09 | 0 | 0 | 0 | 0 | 0 | 1 | -90 | 90 | 0.0005553 | 0.00013899 | -0.00055529 | -0.00013918
99 | 105 | 1.3948 | 0.8927 | 2.3423e-09 | 0 | 0 | 0 | 0 | 0 | 1 | -90 | 90 | -0.017732 | -0.0044522 | 0.017737 | 0.0044551
94 | 108 | 0.7607 | 0.48685 | 1.2774e-09 | 0 | 0 | 0 | 0 | 0 | 1 | -90 | 90 | 0.00099107 | 0.00024829 | -0.00099106 | -0.0002484
94 | 92 | 0.68133 | 0.43605 | 1.1441e-09 | 0 | 0 | 0 | 0 | 0 | 1 | -90 | 90 | 0.014879 | 0.0037317 | -0.014877 | -0.0037307
105 | 107 | 1.7601 | 1.1264 | 2.9556e-09 | 0 | 0 | 0 | 0 | 0 | 1 | -90 | 90 | 0.0011884 | 0.00029759 | -0.0011884 | -0.00029785
105 | 104 | 2.2582 | 1.4452 | 3.7921e-09 | 0 | 0 | 0 | 0 | 0 | 1 | -90 | 90 | -0.018925 | -0.0047527 | 0.018934 | 0.0047581
80 | 82 | 1.0039 | 0.64252 | 1.6859e-09 | 0 | 0 | 0 | 0 | 0 | 1 | -90 | 90 | 0.00040837 | 0.00010219 | -0.00040837 | -0.00010235
80 | 78 | 6.666 | 4.2662 | 1.1194e-08 | 0 | 0 | 0 | 0 | 0 | 1 | -90 | 90 | -0.00082708 | -0.00020714 | 0.00082713 | 0.0002061
78 | 79 | 2.715 | 1.7376 | 4.5593e-09 | 0 | 0 | 0 | 0 | 0 | 1 | -90 | 90 | -0.0012592 | -0.00031439 | 0.0012593 | 0.00031399
89 | 111 | 0.64378 | 0.41202 | 3.2432e-09 | 0 | 0 | 0 | 0 | 0 | 1 | -90 | 90 | -0.029981 | -0.0075444 | 0.029988 | 0.0075482
89 | 113 | 2.8395 | 1.8173 | 4.7683e-09 | 0 | 0 | 0 | 0 | 0 | 1 | -90 | 90 | 0.00036565 | 9.119e-05 | -0.00036564 | -9.1643e-05
111 | 112 | 1.3651 | 0.87365 | 2.2923e-09 | 0 | 0 | 0 | 0 | 0 | 1 | -90 | 90 | 0.00028957 | 7.2358e-05 | -0.00028957 | -7.2576e-05
111 | 83 | 0.92279 | 0.59058 | 4.6488e-09 | 0 | 0 | 0 | 0 | 0 | 1 | -90 | 90 | -0.030277 | -0.0076205 | 0.030287 | 0.0076261
90 | 91 | 2.0655 | 1.3219 | 3.4685e-09 | 0 | 0 | 0 | 0 | 0 | 1 | -90 | 90 | 0.010908 | 0.0027349 | -0.010905 | -0.0027334
90 | 92 | 2.7962 | 1.7896 | 4.6955e-09 | 0 | 0 | 0 | 0 | 0 | 1 | -90 | 90 | -0.013143 | -0.003295 | 0.013148 | 0.003298
91 | 93 | 1.9423 | 1.2431 | 3.2616e-09 | 0 | 0 | 0 | 0 | 0 | 1 | -90 | 90 | 0.0069714 | 0.0017474 | -0.0069703 | -0.0017471
92 | 95 | 4.297 | 2.7501 | 7.2158e-09 | 0 | 0 | 0 | 0 | 0 | 1 | -90 | 90 | 0.0017289 | 0.0004327 | -0.0017287 | -0.00043329
83 | 110 | 3.0578 | 1.957 | 5.1349e-09 | 0 | 0 | 0 | 0 | 0 | 1 | -90 | 90 | 0.00034076 | 8.4918e-05 | -0.00034076 | -8.5406e-05
83 | 81 | 0.62289 | 0.39865 | 3.138e-09 | 0 | 0 | 0 | 0 | 0 | 1 | -90 | 90 | -0.030627 | -0.007711 | 0.030634 | 0.0077149
14 | 15 | 2.0592 | 1.3179 | 3.458e-09 | 0 | 0 | 0 | 0 | 0 | 1 | -90 | 90 | 0.0040071 | 0.00099689 | -0.0040068 | -0.00099699
15 | 16 | 1.4038 | 0.89843 | 2.3573e-09 | 0 | 0 | 0 | 0 | 0 | 1 | -90 | 90 | 0.0034105 | 0.00084755 | -0.0034103 | -0.00084766
16 | 45 | 3.7127 | 2.3762 | 6.2347e-09 | 0 | 0 | 0 | 0 | 0 | 1 | -90 | 90 | 0.0034103 | 0.00084766 | -0.0034098 | -0.00084796
46 | 47 | 0.99134 | 0.63446 | 4.9942e-09 | 0 | 0 | 0 | 0 | 0 | 1 | -90 | 90 | 0.040687 | 0.010273 | -0.040669 | -0.010262
45 | 102 | 2.2118 | 1.4156 | 3.7142e-09 | 0 | 0 | 0 | 0 | 0 | 1 | -90 | 90 | 0.0032089 | 0.00079761 | -0.0032087 | -0.0007978
102 | 101 | 9.8028 | 6.2738 | 1.6462e-08 | 0 | 0 | 0 | 0 | 0 | 1 | -90 | 90 | 0.0032087 | 0.0007978 | -0.0032076 | -0.00079868
17 | 18 | 1.3083 | 0.83729 | 2.1969e-09 | 0 | 0 | 0 | 0 | 0 | 1 | -90 | 90 | 0.0021482 | 0.00053753 | -0.0021481 | -0.0005377
17 | 19 | 0.1157 | 0.074048 | 1.9429e-10 | 0 | 0 | 0 | 0 | 0 | 1 | -90 | 90 | -0.002335 | -0.00058436 | 0.002335 | 0.00058435
18 | 20 | 1.7218 | 1.1019 | 2.8913e-09 | 0 | 0 | 0 | 0 | 0 | 1 | -90 | 90 | 0.0020418 | 0.00051107 | -0.0020418 | -0.0005113
19 | 21 | 0.090512 | 0.057928 | 1.5199e-10 | 0 | 0 | 0 | 0 | 0 | 1 | -90 | 90 | -0.002444 | -0.00061166 | 0.002444 | 0.00061165
20 | 23 | 1.6102 | 1.0305 | 2.704e-09 | 0 | 0 | 0 | 0 | 0 | 1 | -90 | 90 | 0.0020418 | 0.0005113 | -0.0020417 | -0.00051151
21 | 22 | 6.371 | 4.0774 | 1.0699e-08 | 0 | 0 | 0 | 0 | 0 | 1 | -90 | 90 | 0.00027758 | 6.8544e-05 | -0.00027758 | -6.9569e-05
21 | 26 | 15.2431 | 9.7556 | 2.5597e-08 | 0 | 0 | 0 | 0 | 0 | 1 | -90 | 90 | -0.002836 | -0.00070886 | 0.0028373 | 0.00070726
101 | 43 | 16.0302 | 10.2594 | 2.6919e-08 | 0 | 0 | 0 | 0 | 0 | 1 | -90 | 90 | 0.0032076 | 0.00079868 | -0.0032057 | -0.0008001
23 | 24 | 0.19126 | 0.1224 | 3.2117e-10 | 0 | 0 | 0 | 0 | 0 | 1 | -90 | 90 | 0.0016686 | 0.000418 | -0.0016686 | -0.00041803
26 | 64 | 21.9328 | 14.037 | 3.6831e-08 | 0 | 0 | 0 | 0 | 0 | 1 | -90 | 90 | -0.0035824 | -0.00089399 | 0.0035855 | 0.00089243
24 | 25 | 1.0739 | 0.6873 | 1.8034e-09 | 0 | 0 | 0 | 0 | 0 | 1 | -90 | 90 | 0.00010765 | 2.6807e-05 | -0.00010765 | -2.698e-05
64 | 62 | 2.4928 | 1.5954 | 4.186e-09 | 0 | 0 | 0 | 0 | 0 | 1 | -90 | 90 | 0.039648 | 0.010001 | -0.039605 | -0.0099742
64 | 66 | 3.1033 | 1.9861 | 1.0423e-08 | 0 | 0 | 0 | 0 | 0 | 1 | -90 | 90 | -0.057785 | -0.014541 | 0.057899 | 0.014613
66 | 67 | 1.8608 | 1.1909 | 9.3745e-09 | 0 | 0 | 0 | 0 | 0 | 1 | -90 | 90 | -0.066308 | -0.01672 | 0.066398 | 0.016777
62 | 63 | 1.2457 | 0.79722 | 2.0918e-09 | 0 | 0 | 0 | 0 | 0 | 1 | -90 | 90 | 0.036064 | 0.0090868 | -0.036046 | -0.0090755
27 | 29 | 5.9641 | 3.817 | 1.0015e-08 | 0 | 0 | 0 | 0 | 0 | 1 | -90 | 90 | -0.0051164 | -0.0012823 | 0.0051181 | 0.0012825
29 | 31 | 1.8134 | 1.1606 | 9.1356e-09 | 0 | 0 | 0 | 0 | 0 | 1 | -90 | 90 | -0.0375 | -0.0094521 | 0.037529 | 0.0094693
29 | 81 | 4.5584 | 2.9174 | 2.2964e-08 | 0 | 0 | 0 | 0 | 0 | 1 | -90 | 90 | 0.032382 | 0.0081696 | -0.032329 | -0.0081379
31 | 47 | 1.0832 | 0.69325 | 5.4569e-09 | 0 | 0 | 0 | 0 | 0 | 1 | -90 | 90 | -0.037529 | -0.0094692 | 0.037545 | 0.0094795
81 | 79 | 1.4552 | 0.93132 | 2.4436e-09 | 0 | 0 | 0 | 0 | 0 | 1 | -90 | 90 | 0.0016953 | 0.00042306 | -0.0016953 | -0.00042327
38 | 39 | 4.9967 | 3.1979 | 8.3909e-09 | 0 | 0 | 0 | 0 | 0 | 1 | -90 | 90 | -0.0001416 | -3.549e-05 | 0.0001416 | 3.4684e-05
39 | 40 | 1.6508 | 1.0565 | 2.7721e-09 | 0 | 0 | 0 | 0 | 0 | 1 | -90 | 90 | -0.00032568 | -8.0418e-05 | 0.00032568 | 8.0153e-05
39 | 41 | 2.4921 | 1.595 | 4.1849e-09 | 0 | 0 | 0 | 0 | 0 | 1 | -90 | 90 | 0.00018408 | 4.5734e-05 | -0.00018408 | -4.6135e-05
40 | 42 | 6.004 | 3.8426 | 1.0082e-08 | 0 | 0 | 0 | 0 | 0 | 1 | -90 | 90 | -0.0008881 | -0.00022111 | 0.00088815 | 0.00022018
42 | 43 | 6.2697 | 4.0126 | 1.0528e-08 | 0 | 0 | 0 | 0 | 0 | 1 | -90 | 90 | -0.001697 | -0.00042289 | 0.0016972 | 0.00042201
48 | 49 | 4.9002 | 3.1362 | 8.2288e-09 | 0 | 0 | 0 | 0 | 0 | 1 | -90 | 90 | -0.00020242 | -5.0735e-05 | 0.00020243 | 4.9952e-05
49 | 51 | 2.4734 | 1.583 | 4.1534e-09 | 0 | 0 | 0 | 0 | 0 | 1 | -90 | 90 | -0.00020243 | -4.9952e-05 | 0.00020243 | 4.9556e-05
51 | 73 | 2.4255 | 1.5523 | 4.073e-09 | 0 | 0 | 0 | 0 | 0 | 1 | -90 | 90 | 0.0017594 | 0.00044062 | -0.0017594 | -0.00044096
51 | 74 | 1.2584 | 0.80535 | 2.1131e-09 | 0 | 0 | 0 | 0 | 0 | 1 | -90 | 90 | 0.013713 | 0.0034444 | -0.01371 | -0.0034429
51 | 58 | 2.6883 | 1.7205 | 4.5143e-09 | 0 | 0 | 0 | 0 | 0 | 1 | -90 | 90 | -0.015675 | -0.0039346 | 0.015682 | 0.0039389
74 | 75 | 3.7947 | 2.4286 | 6.3723e-09 | 0 | 0 | 0 | 0 | 0 | 1 | -90 | 90 | 0.01371 | 0.003443 | -0.013702 | -0.0034385
58 | 57 | 4.5594 | 2.918 | 7.6565e-09 | 0 | 0 | 0 | 0 | 0 | 1 | -90 | 90 | -0.016236 | -0.0040777 | 0.016249 | 0.0040855
75 | 76 | 1.4042 | 0.89871 | 2.3581e-09 | 0 | 0 | 0 | 0 | 0 | 1 | -90 | 90 | 0.012401 | 0.0031125 | -0.012399 | -0.0031111
57 | 55 | 0.50625 | 0.324 | 8.5012e-10 | 0 | 0 | 0 | 0 | 0 | 1 | -90 | 90 | -0.017619 | -0.0044288 | 0.017621 | 0.0044298
52 | 53 | 0.35751 | 0.22881 | 6.0036e-10 | 0 | 0 | 0 | 0 | 0 | 1 | -90 | 90 | 0.022002 | 0.0055291 | -0.022 | -0.0055279
52 | 54 | 0.96509 | 0.61766 | 1.6206e-09 | 0 | 0 | 0 | 0 | 0 | 1 | -90 | 90 | -0.022501 | -0.0056541 | 0.022506 | 0.0056574
53 | 55 | 0.29987 | 0.19192 | 5.0357e-10 | 0 | 0 | 0 | 0 | 0 | 1 | -90 | 90 | 0.018121 | 0.0045555 | -0.018119 | -0.0045549
54 | 56 | 1.3482 | 0.86286 | 2.264e-09 | 0 | 0 | 0 | 0 | 0 | 1 | -90 | 90 | -0.026386 | -0.0066298 | 0.026397 | 0.0066362
56 | 59 | 0.11848 | 0.075826 | 1.9896e-10 | 0 | 0 | 0 | 0 | 0 | 1 | -90 | 90 | -0.028479 | -0.0071582 | 0.02848 | 0.0071588
59 | 60 | 0.87843 | 0.5622 | 1.4751e-09 | 0 | 0 | 0 | 0 | 0 | 1 | -90 | 90 | -0.029211 | -0.0073419 | 0.029219 | 0.0073471
60 | 61 | 2.0161 | 1.2903 | 3.3855e-09 | 0 | 0 | 0 | 0 | 0 | 1 | -90 | 90 | -0.030153 | -0.0075811 | 0.030173 | 0.0075938
61 | 65 | 0.25514 | 0.16329 | 4.2845e-10 | 0 | 0 | 0 | 0 | 0 | 1 | -90 | 90 | -0.030903 | -0.0077768 | 0.030906 | 0.0077785
65 | 63 | 1.928 | 1.2339 | 3.2375e-09 | 0 | 0 | 0 | 0 | 0 | 1 | -90 | 90 | -0.032988 | -0.0083004 | 0.033012 | 0.0083149
76 | 77 | 2.0548 | 1.315 | 3.4505e-09 | 0 | 0 | 0 | 0 | 0 | 1 | -90 | 90 | 0.012105 | 0.0030376 | -0.012102 | -0.0030357
77 | 103 | 20.2613 | 12.9672 | 3.4024e-08 | 0 | 0 | 0 | 0 | 0 | 1 | -90 | 90 | 0.0080795 | 0.0020276 | -0.0080647 | -0.0020213