## bus_data
BUS_I | BUS_TYPE | Pd | Qd | Gs | Bs | area | Vm | Va | baseKV | zone | Vmax | Vmin
1 | 1 | 0.032289 | 0.0080924 | 0 | 0 | 1 | 0.98673 | -0.25395 | 0.4 | 1 | 1.1 | 0.9
2 | 1 | 0 | 0 | 0 | 0 | 1 | 0.98336 | -0.31895 | 0.4 | 1 | 1.1 | 0.9
34 | 1 | 0.034776 | 0.0087158 | 0 | 0 | 1 | 0.98957 | -0.19944 | 0.4 | 1 | 1.1 | 0.9
3 | 1 | 0 | 0 | 0 | 0 | 1 | 0.98101 | -0.36441 | 0.4 | 1 | 1.1 | 0.9
33 | 1 | 0 | 0 | 0 | 0 | 1 | 0.99087 | -0.17435 | 0.4 | 1 | 1.1 | 0.9
20 | 1 | 0.0077421 | 0.0019404 | 0 | 0 | 1 | 0.9777 | -0.42908 | 0.4 | 1 | 1.1 | 0.9
19 | 1 | 0.011936 | 0.0029913 | 0 | 0 | 1 | 0.97768 | -0.42946 | 0.4 | 1 | 1.1 | 0.9
4 | 1 | 0.011164 | 0.0027978 | 0 | 0 | 1 | 0.98998 | -0.19267 | 0.4 | 1 | 1.1 | 0.9
5 | 1 | 0 | 0 | 0 | 0 | 1 | 0.99127 | -0.1678 | 0.4 | 1 | 1.1 | 0.9
6 | 1 | 0.011775 | 0.0029511 | 0 | 0 | 1 | 0.98992 | -0.19388 | 0.4 | 1 | 1.1 | 0.9
7 | 1 | 0 | 0 | 0 | 0 | 1 | 0.99118 | -0.16957 | 0.4 | 1 | 1.1 | 0.9
8 | 1 | 0 | 0 | 0 | 0 | 1 | 0.99276 | -0.13888 | 0.4 | 1 | 1.1 | 0.9
37 | 1 | 0.016853 | 0.0042238 | 0 | 0 | 1 | 0.9886 | -0.2196 | 0.4 | 1 | 1.1 | 0.9
16 | 1 | 0.0023219 | 0.00058193 | 0 | 0 | 1 | 0.99104 | -0.17216 | 0.4 | 1 | 1.1 | 0.9
13 | 1 | 0.0036885 | 0.00092443 | 0 | 0 | 1 | 0.99106 | -0.17182 | 0.4 | 1 | 1.1 | 0.9
18 | 1 | 0.013249 | 0.0033205 | 0 | 0 | 1 | 0.99304 | -0.13362 | 0.4 | 1 | 1.1 | 0.9
17 | 1 | 0.013985 | 0.003505 | 0 | 0 | 1 | 0.99211 | -0.15155 | 0.4 | 1 | 1.1 | 0.9
36 | 1 | 0.005801 | 0.0014539 | 0 | 0 | 1 | 0.9885 | -0.22154 | 0.4 | 1 | 1.1 | 0.9
45 | 1 | 0.0028751 | 0.00072058 | 0 | 0 | 1 | 0.99101 | -0.17286 | 0.4 | 1 | 1.1 | 0.9
12 | 1 | 0 | 0 | 0 | 0 | 1 | 0.99483 | -0.098974 | 0.4 | 1 | 1.1 | 0.9
9 | 1 | 0.051248 | 0.012844 | 0 | 0 | 1 | 0.99416 | -0.11212 | 0.4 | 1 | 1.1 | 0.9
10 | 1 | 0 | 0 | 0 | 0 | 1 | 0.9957 | -0.082401 | 0.4 | 1 | 1.1 | 0.9
11 | 3 | 0 | 0 | 0 | 0 | 1 | 1 | 0 | 0.4 | 1 | 1.1 | 0.9
32 | 1 | 0.07671 | 0.019225 | 0 | 0 | 1 | 0.9961 | -0.074276 | 0.4 | 1 | 1.1 | 0.9
41 | 1 | 0.012903 | 0.0032339 | 0 | 0 | 1 | 0.99344 | -0.12586 | 0.4 | 1 | 1.1 | 0.9
31 | 1 | 0 | 0 | 0 | 0 | 1 | 0.99425 | -0.10965 | 0.4 | 1 | 1.1 | 0.9
27 | 1 | 0.014654 | 0.0036727 | 0 | 0 | 1 | 0.9729 | -0.52327 | 0.4 | 1 | 1.1 | 0.9
28 | 1 | 0 | 0 | 0 | 0 | 1 | 0.97276 | -0.52611 | 0.4 | 1 | 1.1 | 0.9
26 | 1 | 0 | 0 | 0 | 0 | 1 | 0.97381 | -0.50541 | 0.4 | 1 | 1.1 | 0.9
46 | 1 | 0.025012 | 0.0062686 | 0 | 0 | 1 | 0.97008 | -0.57898 | 0.4 | 1 | 1.1 | 0.9
39 | 1 | 0.01351 | 0.003386 | 0 | 0 | 1 | 0.99238 | -0.14639 | 0.4 | 1 | 1.1 | 0.9
15 | 1 | 0.0078053 | 0.0019562 | 0 | 0 | 1 | 0.98818 | -0.22771 | 0.4 | 1 | 1.1 | 0.9
44 | 1 | 0.0024739 | 0.00062003 | 0 | 0 | 1 | 0.99099 | -0.17319 | 0.4 | 1 | 1.1 | 0.9
21 | 1 | 0 | 0 | 0 | 0 | 1 | 0.97659 | -0.45071 | 0.4 | 1 | 1.1 | 0.9
22 | 1 | 0.010291 | 0.0025793 | 0 | 0 | 1 | 0.97638 | -0.45492 | 0.4 | 1 | 1.1 | 0.9
23 | 1 | 0.0087441 | 0.0021915 | 0 | 0 | 1 | 0.97518 | -0.47847 | 0.4 | 1 | 1.1 | 0.9
24 | 1 | 0 | 0 | 0 | 0 | 1 | 0.97508 | -0.48045 | 0.4 | 1 | 1.1 | 0.9
25 | 1 | 0.0068871 | 0.0017261 | 0 | 0 | 1 | 0.97418 | -0.4981 | 0.4 | 1 | 1.1 | 0.9
29 | 1 | 0.051068 | 0.012799 | 0 | 0 | 1 | 0.99172 | -0.15849 | 0.4 | 1 | 1.1 | 0.9
30 | 1 | 0 | 0 | 0 | 0 | 1 | 0.99256 | -0.14218 | 0.4 | 1 | 1.1 | 0.9
35 | 1 | 0.080248 | 0.020112 | 0 | 0 | 1 | 0.99001 | -0.19107 | 0.4 | 1 | 1.1 | 0.9
40 | 1 | 0.012947 | 0.0032448 | 0 | 0 | 1 | 0.99216 | -0.15064 | 0.4 | 1 | 1.1 | 0.9
42 | 1 | 0.012958 | 0.0032477 | 0 | 0 | 1 | 0.99202 | -0.15328 | 0.4 | 1 | 1.1 | 0.9
43 | 1 | 0.010095 | 0.00253 | 0 | 0 | 1 | 0.99197 | -0.15437 | 0.4 | 1 | 1.1 | 0.9

## generator_data
GEN_BUS | PG | QG | QMAX | QMIN | VG | MBASE | GEN_STATUS | PMAX | PMIN
11 | 0.57177 | 0.14553 | 10 | -10 | 1 | 100 | 1 | 10 | 0

## branch_data
F_BUS | T_BUS | BR_R | BR_X | BR_B | RATE_A | RATE_B | RATE_C | TAP | SHIFT | BR_STATUS | ANGMIN | ANGMAX | P_in | Q_in | P_out | Q_out
1 | 2 | 3.3149 | 2.1215 | 5.5666e-09 | 0 | 0 | 0 | 0 | 0 | 1 | -90 | 90 | 0.086291 | 0.022022 | -0.086021 | -0.021849
1 | 34 | 2.0294 | 1.2988 | 1.0224e-08 | 0 | 0 | 0 | 0 | 0 | 1 | -90 | 90 | -0.11858 | -0.030114 | 0.11889 | 0.030313
2 | 3 | 2.3054 | 1.4755 | 3.8714e-09 | 0 | 0 | 0 | 0 | 0 | 1 | -90 | 90 | 0.08602 | 0.02185 | -0.085833 | -0.02173
34 | 33 | 0.72384 | 0.46326 | 3.6466e-09 | 0 | 0 | 0 | 0 | 0 | 1 | -90 | 90 | -0.15367 | -0.039028 | 0.15385 | 0.039147
3 | 20 | 3.2604 | 2.0867 | 5.4752e-09 | 0 | 0 | 0 | 0 | 0 | 1 | -90 | 90 | 0.085833 | 0.02173 | -0.085567 | -0.021561
33 | 35 | 0.91602 | 0.58625 | 1.5382e-09 | 0 | 0 | 0 | 0 | 0 | 1 | -90 | 90 | 0.080312 | 0.020153 | -0.080248 | -0.020112
33 | 31 | 1.2284 | 0.7862 | 6.1886e-09 | 0 | 0 | 0 | 0 | 0 | 1 | -90 | 90 | -0.23417 | -0.0593 | 0.2349 | 0.059766
20 | 19 | 0.020772 | 0.013294 | 3.4882e-11 | 0 | 0 | 0 | 0 | 0 | 1 | -90 | 90 | 0.077825 | 0.01962 | -0.077823 | -0.019619
19 | 21 | 1.3869 | 0.88764 | 2.329e-09 | 0 | 0 | 0 | 0 | 0 | 1 | -90 | 90 | 0.065888 | 0.016628 | -0.065821 | -0.016585
4 | 5 | 2.0479 | 1.3107 | 3.439e-09 | 0 | 0 | 0 | 0 | 0 | 1 | -90 | 90 | -0.053441 | -0.013409 | 0.053505 | 0.01345
4 | 6 | 0.1259 | 0.080577 | 2.1142e-10 | 0 | 0 | 0 | 0 | 0 | 1 | -90 | 90 | 0.042278 | 0.010611 | -0.042275 | -0.01061
5 | 7 | 0.68359 | 0.4375 | 1.1479e-09 | 0 | 0 | 0 | 0 | 0 | 1 | -90 | 90 | 0.011362 | 0.0028476 | -0.011361 | -0.0028471
5 | 8 | 1.9698 | 1.2607 | 3.3079e-09 | 0 | 0 | 0 | 0 | 0 | 1 | -90 | 90 | -0.064867 | -0.016297 | 0.064957 | 0.016354
6 | 37 | 3.7043 | 2.3708 | 6.2205e-09 | 0 | 0 | 0 | 0 | 0 | 1 | -90 | 90 | 0.0305 | 0.0076588 | -0.030463 | -0.0076355
7 | 16 | 1.4888 | 0.95281 | 2.5e-09 | 0 | 0 | 0 | 0 | 0 | 1 | -90 | 90 | 0.0076722 | 0.0019228 | -0.0076712 | -0.0019225
7 | 13 | 2.6872 | 1.7198 | 4.5125e-09 | 0 | 0 | 0 | 0 | 0 | 1 | -90 | 90 | 0.0036889 | 0.00092424 | -0.0036885 | -0.00092443
8 | 18 | 0.29538 | 0.18904 | 4.9602e-10 | 0 | 0 | 0 | 0 | 0 | 1 | -90 | 90 | -0.07895 | -0.019864 | 0.07897 | 0.019877
8 | 17 | 3.9985 | 2.559 | 6.7145e-09 | 0 | 0 | 0 | 0 | 0 | 1 | -90 | 90 | 0.013994 | 0.0035098 | -0.013985 | -0.003505
37 | 36 | 0.6245 | 0.39968 | 1.0487e-09 | 0 | 0 | 0 | 0 | 0 | 1 | -90 | 90 | 0.01361 | 0.0034117 | -0.013609 | -0.003411
16 | 45 | 0.57248 | 0.36639 | 9.6135e-10 | 0 | 0 | 0 | 0 | 0 | 1 | -90 | 90 | 0.0053493 | 0.0013406 | -0.0053491 | -0.0013405
18 | 12 | 1.6674 | 1.0672 | 2.8001e-09 | 0 | 0 | 0 | 0 | 0 | 1 | -90 | 90 | -0.092219 | -0.023197 | 0.092372 | 0.023295
36 | 15 | 3.4603 | 2.2146 | 5.8107e-09 | 0 | 0 | 0 | 0 | 0 | 1 | -90 | 90 | 0.0078076 | 0.0019571 | -0.0078053 | -0.0019562
45 | 44 | 0.59612 | 0.38152 | 1.0011e-09 | 0 | 0 | 0 | 0 | 0 | 1 | -90 | 90 | 0.002474 | 0.00061996 | -0.0024739 | -0.00062003
12 | 41 | 1.9086 | 1.2215 | 3.205e-09 | 0 | 0 | 0 | 0 | 0 | 1 | -90 | 90 | 0.062553 | 0.015731 | -0.062473 | -0.01568
12 | 10 | 0.47652 | 0.30497 | 1.6004e-09 | 0 | 0 | 0 | 0 | 0 | 1 | -90 | 90 | -0.15493 | -0.039025 | 0.15505 | 0.039104
9 | 10 | 2.5727 | 1.6466 | 4.3203e-09 | 0 | 0 | 0 | 0 | 0 | 1 | -90 | 90 | -0.051248 | -0.012844 | 0.051321 | 0.01289
10 | 11 | 1.7881 | 1.1444 | 9.0082e-09 | 0 | 0 | 0 | 0 | 0 | 1 | -90 | 90 | -0.20637 | -0.051994 | 0.20719 | 0.052516
11 | 32 | 0.92024 | 0.58895 | 4.636e-09 | 0 | 0 | 0 | 0 | 0 | 1 | -90 | 90 | 0.36458 | 0.093011 | -0.36328 | -0.092178
32 | 31 | 0.55351 | 0.35425 | 2.7885e-09 | 0 | 0 | 0 | 0 | 0 | 1 | -90 | 90 | 0.28657 | 0.072952 | -0.28608 | -0.072641
41 | 39 | 1.8316 | 1.1722 | 3.0757e-09 | 0 | 0 | 0 | 0 | 0 | 1 | -90 | 90 | 0.04957 | 0.012446 | -0.049521 | -0.012415
31 | 30 | 2.8179 | 1.8034 | 4.732e-09 | 0 | 0 | 0 | 0 | 0 | 1 | -90 | 90 | 0.051187 | 0.012874 | -0.051108 | -0.012824
27 | 28 | 0.48217 | 0.30859 | 8.0969e-10 | 0 | 0 | 0 | 0 | 0 | 1 | -90 | 90 | 0.025078 | 0.0063099 | -0.025074 | -0.0063077
27 | 26 | 1.9121 | 1.2238 | 3.211e-09 | 0 | 0 | 0 | 0 | 0 | 1 | -90 | 90 | -0.039732 | -0.0099827 | 0.039765 | 0.010004
28 | 46 | 8.9413 | 5.7225 | 1.5015e-08 | 0 | 0 | 0 | 0 | 0 | 1 | -90 | 90 | 0.025074 | 0.0063078 | -0.025011 | -0.0062688
26 | 25 | 0.78332 | 0.50132 | 1.3154e-09 | 0 | 0 | 0 | 0 | 0 | 1 | -90 | 90 | -0.039765 | -0.010004 | 0.039779 | 0.010013
39 | 40 | 0.52189 | 0.33401 | 8.764e-10 | 0 | 0 | 0 | 0 | 0 | 1 | -90 | 90 | 0.036011 | 0.0090292 | -0.036004 | -0.0090246
21 | 22 | 0.27381 | 0.17524 | 4.5981e-10 | 0 | 0 | 0 | 0 | 0 | 1 | -90 | 90 | 0.065821 | 0.016585 | -0.065808 | -0.016577
22 | 23 | 1.818 | 1.1635 | 3.0529e-09 | 0 | 0 | 0 | 0 | 0 | 1 | -90 | 90 | 0.055517 | 0.013998 | -0.055454 | -0.013958
23 | 24 | 0.18111 | 0.11591 | 3.0413e-10 | 0 | 0 | 0 | 0 | 0 | 1 | -90 | 90 | 0.04671 | 0.011767 | -0.046706 | -0.011764
24 | 25 | 1.6141 | 1.033 | 2.7105e-09 | 0 | 0 | 0 | 0 | 0 | 1 | -90 | 90 | 0.046706 | 0.011764 | -0.046666 | -0.011739
29 | 30 | 1.4089 | 0.90168 | 2.3659e-09 | 0 | 0 | 0 | 0 | 0 | 1 | -90 | 90 | -0.051068 | -0.012799 | 0.051108 | 0.012824
40 | 42 | 0.50366 | 0.32234 | 8.4577e-10 | 0 | 0 | 0 | 0 | 0 | 1 | -90 | 90 | 0.023057 | 0.0057797 | -0.023054 | -0.005778
42 | 43 | 0.47841 | 0.30618 | 8.0337e-10 | 0 | 0 | 0 | 0 | 0 | 1 | -90 | 90 | 0.010095 | 0.0025303 | -0.010095 | -0.00253