## bus_data
BUS_I | BUS_TYPE | Pd | Qd | Gs | Bs | area | Vm | Va | baseKV | zone | Vmax | Vmin
1 | 1 | 0.0083354 | 0.002089 | 0 | 0 | 1 | 0.97799 | -0.42341 | 0.4 | 1 | 1.1 | 0.9
2 | 1 | 0.0067226 | 0.0016848 | 0 | 0 | 1 | 0.97829 | -0.41765 | 0.4 | 1 | 1.1 | 0.9
3 | 1 | 0.0071715 | 0.0017973 | 0 | 0 | 1 | 0.97859 | -0.41168 | 0.4 | 1 | 1.1 | 0.9
19 | 1 | 0 | 0 | 0 | 0 | 1 | 0.98034 | -0.37731 | 0.4 | 1 | 1.1 | 0.9
16 | 1 | 0 | 0 | 0 | 0 | 1 | 0.9778 | -0.42725 | 0.4 | 1 | 1.1 | 0.9
18 | 1 | 0 | 0 | 0 | 0 | 1 | 0.9832 | -0.32166 | 0.4 | 1 | 1.1 | 0.9
4 | 1 | 0.013984 | 0.0035047 | 0 | 0 | 1 | 0.98205 | -0.34583 | 0.4 | 1 | 1.1 | 0.9
5 | 1 | 0.0075917 | 0.0019027 | 0 | 0 | 1 | 0.98198 | -0.34711 | 0.4 | 1 | 1.1 | 0.9
6 | 1 | 0 | 0 | 0 | 0 | 1 | 0.98289 | -0.3294 | 0.4 | 1 | 1.1 | 0.9
7 | 1 | 0.016818 | 0.0042151 | 0 | 0 | 1 | 0.98268 | -0.33337 | 0.4 | 1 | 1.1 | 0.9
8 | 1 | 0 | 0 | 0 | 0 | 1 | 0.98474 | -0.29318 | 0.4 | 1 | 1.1 | 0.9
15 | 1 | 0 | 0 | 0 | 0 | 1 | 0.98666 | -0.25588 | 0.4 | 1 | 1.1 | 0.9
12 | 1 | 0.0041063 | 0.0010291 | 0 | 0 | 1 | 0.98366 | -0.31435 | 0.4 | 1 | 1.1 | 0.9
64 | 1 | 0 | 0 | 0 | 0 | 1 | 0.99031 | -0.18534 | 0.4 | 1 | 1.1 | 0.9
75 | 1 | 0.0079196 | 0.0019848 | 0 | 0 | 1 | 0.98647 | -0.25972 | 0.4 | 1 | 1.1 | 0.9
13 | 1 | 0 | 0 | 0 | 0 | 1 | 0.9819 | -0.34861 | 0.4 | 1 | 1.1 | 0.9
9 | 1 | 0.0062069 | 0.0015556 | 0 | 0 | 1 | 0.98099 | -0.36651 | 0.4 | 1 | 1.1 | 0.9
10 | 1 | 0.01101 | 0.0027593 | 0 | 0 | 1 | 0.98118 | -0.36278 | 0.4 | 1 | 1.1 | 0.9
11 | 1 | 0 | 0 | 0 | 0 | 1 | 0.98184 | -0.34993 | 0.4 | 1 | 1.1 | 0.9
17 | 1 | 0 | 0 | 0 | 0 | 1 | 0.97754 | -0.43232 | 0.4 | 1 | 1.1 | 0.9
25 | 1 | 0.0067067 | 0.0016809 | 0 | 0 | 1 | 0.97768 | -0.4295 | 0.4 | 1 | 1.1 | 0.9
92 | 1 | 0.0091059 | 0.0022822 | 0 | 0 | 1 | 0.97746 | -0.43386 | 0.4 | 1 | 1.1 | 0.9
20 | 1 | 0 | 0 | 0 | 0 | 1 | 0.98463 | -0.29373 | 0.4 | 1 | 1.1 | 0.9
26 | 1 | 0.0045214 | 0.0011332 | 0 | 0 | 1 | 0.9818 | -0.34903 | 0.4 | 1 | 1.1 | 0.9
24 | 1 | 0 | 0 | 0 | 0 | 1 | 0.98887 | -0.21171 | 0.4 | 1 | 1.1 | 0.9
30 | 1 | 0.0042514 | 0.0010655 | 0 | 0 | 1 | 0.98381 | -0.30981 | 0.4 | 1 | 1.1 | 0.9
14 | 1 | 0.0039303 | 0.00098503 | 0 | 0 | 1 | 0.98183 | -0.3501 | 0.4 | 1 | 1.1 | 0.9
66 | 1 | 0 | 0 | 0 | 0 | 1 | 0.98903 | -0.2103 | 0.4 | 1 | 1.1 | 0.9
76 | 1 | 0.007229 | 0.0018117 | 0 | 0 | 1 | 0.98817 | -0.22688 | 0.4 | 1 | 1.1 | 0.9
65 | 1 | 0.0056959 | 0.0014275 | 0 | 0 | 1 | 0.9902 | -0.18749 | 0.4 | 1 | 1.1 | 0.9
63 | 1 | 0.0086722 | 0.0021735 | 0 | 0 | 1 | 0.99161 | -0.16041 | 0.4 | 1 | 1.1 | 0.9
23 | 1 | 0 | 0 | 0 | 0 | 1 | 0.98391 | -0.30736 | 0.4 | 1 | 1.1 | 0.9
50 | 1 | 0.0060806 | 0.0015239 | 0 | 0 | 1 | 0.98565 | -0.27374 | 0.4 | 1 | 1.1 | 0.9
84 | 1 | 0.0047849 | 0.0011992 | 0 | 0 | 1 | 0.98378 | -0.30992 | 0.4 | 1 | 1.1 | 0.9
21 | 1 | 0 | 0 | 0 | 0 | 1 | 0.98201 | -0.34435 | 0.4 | 1 | 1.1 | 0.9
22 | 1 | 0 | 0 | 0 | 0 | 1 | 0.98859 | -0.21711 | 0.4 | 1 | 1.1 | 0.9
49 | 1 | 0.0075954 | 0.0019036 | 0 | 0 | 1 | 0.98672 | -0.25317 | 0.4 | 1 | 1.1 | 0.9
41 | 1 | 0.0064223 | 0.0016096 | 0 | 0 | 1 | 0.99033 | -0.18372 | 0.4 | 1 | 1.1 | 0.9
91 | 1 | 0.0089897 | 0.002253 | 0 | 0 | 1 | 0.98102 | -0.3635 | 0.4 | 1 | 1.1 | 0.9
27 | 1 | 0.0039624 | 0.00099306 | 0 | 0 | 1 | 0.98165 | -0.35197 | 0.4 | 1 | 1.1 | 0.9
29 | 1 | 0.0081939 | 0.0020536 | 0 | 0 | 1 | 0.98351 | -0.31572 | 0.4 | 1 | 1.1 | 0.9
90 | 1 | 0.018683 | 0.0046823 | 0 | 0 | 1 | 0.97977 | -0.3879 | 0.4 | 1 | 1.1 | 0.9
85 | 1 | 0.0050629 | 0.0012689 | 0 | 0 | 1 | 0.98372 | -0.31108 | 0.4 | 1 | 1.1 | 0.9
42 | 1 | 0 | 0 | 0 | 0 | 1 | 0.99232 | -0.14574 | 0.4 | 1 | 1.1 | 0.9
28 | 1 | 0.0083269 | 0.0020869 | 0 | 0 | 1 | 0.98135 | -0.35783 | 0.4 | 1 | 1.1 | 0.9
32 | 1 | 0.0085306 | 0.002138 | 0 | 0 | 1 | 0.98113 | -0.362 | 0.4 | 1 | 1.1 | 0.9
31 | 1 | 0.0040334 | 0.0010109 | 0 | 0 | 1 | 0.98344 | -0.31693 | 0.4 | 1 | 1.1 | 0.9
33 | 1 | 0.0079494 | 0.0019923 | 0 | 0 | 1 | 0.99476 | -0.099946 | 0.4 | 1 | 1.1 | 0.9
34 | 1 | 0 | 0 | 0 | 0 | 1 | 0.99492 | -0.096829 | 0.4 | 1 | 1.1 | 0.9
35 | 1 | 0.0059718 | 0.0014967 | 0 | 0 | 1 | 0.99464 | -0.10223 | 0.4 | 1 | 1.1 | 0.9
36 | 1 | 0 | 0 | 0 | 0 | 1 | 0.99263 | -0.14069 | 0.4 | 1 | 1.1 | 0.9
37 | 1 | 0 | 0 | 0 | 0 | 1 | 0.99759 | -0.045837 | 0.4 | 1 | 1.1 | 0.9
67 | 1 | 0.0048062 | 0.0012045 | 0 | 0 | 1 | 0.99249 | -0.14346 | 0.4 | 1 | 1.1 | 0.9
40 | 1 | 0 | 0 | 0 | 0 | 1 | 0.99897 | -0.01963 | 0.4 | 1 | 1.1 | 0.9
38 | 1 | 0.005698 | 0.001428 | 0 | 0 | 1 | 0.99727 | -0.05211 | 0.4 | 1 | 1.1 | 0.9
74 | 1 | 0.0061846 | 0.00155 | 0 | 0 | 1 | 0.99247 | -0.14383 | 0.4 | 1 | 1.1 | 0.9
58 | 3 | 0.0086562 | 0.0021694 | 0 | 0 | 1 | 1 | 0 | 0.4 | 1 | 1.1 | 0.9
55 | 1 | 0.015114 | 0.0037879 | 0 | 0 | 1 | 0.99841 | -0.03029 | 0.4 | 1 | 1.1 | 0.9
39 | 1 | 0.020791 | 0.0052107 | 0 | 0 | 1 | 0.99693 | -0.058626 | 0.4 | 1 | 1.1 | 0.9
80 | 1 | 0 | 0 | 0 | 0 | 1 | 0.99762 | -0.044974 | 0.4 | 1 | 1.1 | 0.9
56 | 1 | 0.012207 | 0.0030594 | 0 | 0 | 1 | 0.99791 | -0.040044 | 0.4 | 1 | 1.1 | 0.9
43 | 1 | 0 | 0 | 0 | 0 | 1 | 0.99355 | -0.12223 | 0.4 | 1 | 1.1 | 0.9
44 | 1 | 0.0024024 | 0.00060209 | 0 | 0 | 1 | 0.99225 | -0.1471 | 0.4 | 1 | 1.1 | 0.9
82 | 1 | 0.0083083 | 0.0020823 | 0 | 0 | 1 | 0.99394 | -0.11487 | 0.4 | 1 | 1.1 | 0.9
47 | 1 | 0.0055828 | 0.0013992 | 0 | 0 | 1 | 0.9933 | -0.12709 | 0.4 | 1 | 1.1 | 0.9
83 | 1 | 0.0062393 | 0.0015637 | 0 | 0 | 1 | 0.9921 | -0.15 | 0.4 | 1 | 1.1 | 0.9
81 | 1 | 0.01571 | 0.0039373 | 0 | 0 | 1 | 0.99649 | -0.066274 | 0.4 | 1 | 1.1 | 0.9
45 | 1 | 0.0046215 | 0.0011582 | 0 | 0 | 1 | 0.99317 | -0.12962 | 0.4 | 1 | 1.1 | 0.9
46 | 1 | 0.0069307 | 0.001737 | 0 | 0 | 1 | 0.99284 | -0.13595 | 0.4 | 1 | 1.1 | 0.9
48 | 1 | 0.0064162 | 0.0016081 | 0 | 0 | 1 | 0.99283 | -0.13623 | 0.4 | 1 | 1.1 | 0.9
51 | 1 | 0.0057842 | 0.0014497 | 0 | 0 | 1 | 0.976 | -0.4618 | 0.4 | 1 | 1.1 | 0.9
52 | 1 | 0 | 0 | 0 | 0 | 1 | 0.97605 | -0.46074 | 0.4 | 1 | 1.1 | 0.9
53 | 1 | 0.0074854 | 0.001876 | 0 | 0 | 1 | 0.97599 | -0.4621 | 0.4 | 1 | 1.1 | 0.9
54 | 1 | 0.0099499 | 0.0024937 | 0 | 0 | 1 | 0.97635 | -0.45493 | 0.4 | 1 | 1.1 | 0.9
86 | 1 | 0.010981 | 0.002752 | 0 | 0 | 1 | 0.97639 | -0.4542 | 0.4 | 1 | 1.1 | 0.9
72 | 1 | 0 | 0 | 0 | 0 | 1 | 0.97686 | -0.44484 | 0.4 | 1 | 1.1 | 0.9
57 | 1 | 0.0072407 | 0.0018147 | 0 | 0 | 1 | 0.99778 | -0.042536 | 0.4 | 1 | 1.1 | 0.9
78 | 1 | 0.0050501 | 0.0012657 | 0 | 0 | 1 | 0.99747 | -0.047759 | 0.4 | 1 | 1.1 | 0.9
59 | 1 | 0.0082147 | 0.0020588 | 0 | 0 | 1 | 0.97285 | -0.5239 | 0.4 | 1 | 1.1 | 0.9
60 | 1 | 0 | 0 | 0 | 0 | 1 | 0.97291 | -0.52256 | 0.4 | 1 | 1.1 | 0.9
61 | 1 | 0.011016 | 0.0027608 | 0 | 0 | 1 | 0.97282 | -0.52439 | 0.4 | 1 | 1.1 | 0.9
62 | 1 | 0.0083619 | 0.0020957 | 0 | 0 | 1 | 0.97335 | -0.51394 | 0.4 | 1 | 1.1 | 0.9
71 | 1 | 0.0088929 | 0.0022288 | 0 | 0 | 1 | 0.97337 | -0.51358 | 0.4 | 1 | 1.1 | 0.9
69 | 1 | 0 | 0 | 0 | 0 | 1 | 0.97386 | -0.50396 | 0.4 | 1 | 1.1 | 0.9
70 | 1 | 0 | 0 | 0 | 0 | 1 | 0.97286 | -0.52361 | 0.4 | 1 | 1.1 | 0.9
73 | 1 | 0.012816 | 0.003212 | 0 | 0 | 1 | 0.97242 | -0.53239 | 0.4 | 1 | 1.1 | 0.9
68 | 1 | 0.010975 | 0.0027507 | 0 | 0 | 1 | 0.97304 | -0.51997 | 0.4 | 1 | 1.1 | 0.9
77 | 1 | 0.010035 | 0.002515 | 0 | 0 | 1 | 0.9881 | -0.22836 | 0.4 | 1 | 1.1 | 0.9
87 | 1 | 0 | 0 | 0 | 0 | 1 | 0.97918 | -0.3994 | 0.4 | 1 | 1.1 | 0.9
88 | 1 | 0.017597 | 0.0044103 | 0 | 0 | 1 | 0.9787 | -0.4089 | 0.4 | 1 | 1.1 | 0.9
79 | 1 | 0.0078844 | 0.001976 | 0 | 0 | 1 | 0.99729 | -0.051247 | 0.4 | 1 | 1.1 | 0.9
89 | 1 | 0.016048 | 0.0040221 | 0 | 0 | 1 | 0.97826 | -0.41758 | 0.4 | 1 | 1.1 | 0.9

## generator_data
GEN_BUS | PG | QG | QMAX | QMIN | VG | MBASE | GEN_STATUS | PMAX | PMIN
58 | 0.54 | 0.1382 | 10 | -10 | 1 | 100 | 1 | 10 | 0

## branch_data
F_BUS | T_BUS | BR_R | BR_X | BR_B | RATE_A | RATE_B | RATE_C | TAP | SHIFT | BR_STATUS | ANGMIN | ANGMAX | P_in | Q_in | P_out | Q_out
1 | 2 | 2.9601 | 1.8945 | 4.9709e-09 | 0 | 0 | 0 | 0 | 0 | 1 | -90 | 90 | -0.0083353 | -0.0020891 | 0.0083375 | 0.0020901
2 | 3 | 1.702 | 1.0893 | 2.8581e-09 | 0 | 0 | 0 | 0 | 0 | 1 | -90 | 90 | -0.01506 | -0.003775 | 0.015064 | 0.0037774
3 | 19 | 6.6476 | 4.2545 | 1.1163e-08 | 0 | 0 | 0 | 0 | 0 | 1 | -90 | 90 | -0.022236 | -0.0055748 | 0.022272 | 0.0055971
19 | 16 | 13.566 | 8.6822 | 2.2781e-08 | 0 | 0 | 0 | 0 | 0 | 1 | -90 | 90 | 0.015854 | 0.0039866 | -0.015816 | -0.0039646
19 | 18 | 6.318 | 4.0435 | 1.061e-08 | 0 | 0 | 0 | 0 | 0 | 1 | -90 | 90 | -0.038126 | -0.0095836 | 0.038227 | 0.0096476
16 | 17 | 2.3877 | 1.5281 | 4.0095e-09 | 0 | 0 | 0 | 0 | 0 | 1 | -90 | 90 | 0.0091086 | 0.0022835 | -0.0091064 | -0.0022825
16 | 25 | 1.4356 | 0.91877 | 2.4107e-09 | 0 | 0 | 0 | 0 | 0 | 1 | -90 | 90 | 0.0067073 | 0.0016811 | -0.0067066 | -0.0016809
18 | 20 | 1.9121 | 1.2237 | 3.2109e-09 | 0 | 0 | 0 | 0 | 0 | 1 | -90 | 90 | -0.063611 | -0.016024 | 0.063696 | 0.016079
18 | 26 | 4.6726 | 2.9905 | 7.8466e-09 | 0 | 0 | 0 | 0 | 0 | 1 | -90 | 90 | 0.025383 | 0.0063769 | -0.02535 | -0.0063565
4 | 5 | 0.73022 | 0.46734 | 1.2262e-09 | 0 | 0 | 0 | 0 | 0 | 1 | -90 | 90 | 0.0075921 | 0.0019029 | -0.0075917 | -0.0019027
4 | 6 | 3.2933 | 2.1077 | 5.5304e-09 | 0 | 0 | 0 | 0 | 0 | 1 | -90 | 90 | -0.021576 | -0.0054076 | 0.021593 | 0.0054179
6 | 7 | 1.0208 | 0.6533 | 1.7142e-09 | 0 | 0 | 0 | 0 | 0 | 1 | -90 | 90 | 0.016821 | 0.004217 | -0.016818 | -0.0042151
6 | 8 | 4.0933 | 2.6197 | 6.8737e-09 | 0 | 0 | 0 | 0 | 0 | 1 | -90 | 90 | -0.038414 | -0.0096349 | 0.038481 | 0.0096767
8 | 15 | 2.5512 | 1.6328 | 4.2842e-09 | 0 | 0 | 0 | 0 | 0 | 1 | -90 | 90 | -0.063807 | -0.01605 | 0.063921 | 0.016122
8 | 12 | 3.6401 | 2.3297 | 6.1127e-09 | 0 | 0 | 0 | 0 | 0 | 1 | -90 | 90 | 0.025326 | 0.006373 | -0.025301 | -0.0063572
15 | 64 | 4.3164 | 2.7625 | 7.2483e-09 | 0 | 0 | 0 | 0 | 0 | 1 | -90 | 90 | -0.071842 | -0.018107 | 0.072086 | 0.018263
15 | 75 | 2.1125 | 1.352 | 3.5475e-09 | 0 | 0 | 0 | 0 | 0 | 1 | -90 | 90 | 0.007921 | 0.0019854 | -0.0079196 | -0.0019849
12 | 13 | 7.0107 | 4.4869 | 1.1773e-08 | 0 | 0 | 0 | 0 | 0 | 1 | -90 | 90 | 0.021194 | 0.0053281 | -0.02116 | -0.0053071
64 | 65 | 1.6611 | 1.0631 | 2.7895e-09 | 0 | 0 | 0 | 0 | 0 | 1 | -90 | 90 | 0.0056965 | 0.0014276 | -0.0056959 | -0.0014275
64 | 63 | 1.1604 | 0.74266 | 1.9486e-09 | 0 | 0 | 0 | 0 | 0 | 1 | -90 | 90 | -0.095081 | -0.024037 | 0.095195 | 0.02411
64 | 66 | 6.347 | 4.0621 | 1.0658e-08 | 0 | 0 | 0 | 0 | 0 | 1 | -90 | 90 | 0.017299 | 0.0043472 | -0.017278 | -0.0043351
13 | 14 | 1.6414 | 1.0505 | 2.7564e-09 | 0 | 0 | 0 | 0 | 0 | 1 | -90 | 90 | 0.0039305 | 0.00098495 | -0.0039303 | -0.00098504
13 | 11 | 0.33203 | 0.2125 | 5.5757e-10 | 0 | 0 | 0 | 0 | 0 | 1 | -90 | 90 | 0.017229 | 0.0043221 | -0.017228 | -0.0043215
9 | 10 | 2.5973 | 1.6623 | 4.3616e-09 | 0 | 0 | 0 | 0 | 0 | 1 | -90 | 90 | -0.0062069 | -0.0015556 | 0.006208 | 0.0015559
10 | 11 | 3.2223 | 2.0623 | 5.4111e-09 | 0 | 0 | 0 | 0 | 0 | 1 | -90 | 90 | -0.017218 | -0.0043153 | 0.017228 | 0.0043215
17 | 92 | 0.72383 | 0.46325 | 1.2155e-09 | 0 | 0 | 0 | 0 | 0 | 1 | -90 | 90 | 0.0091064 | 0.0022825 | -0.0091057 | -0.0022822
20 | 24 | 4.4809 | 2.8678 | 7.5246e-09 | 0 | 0 | 0 | 0 | 0 | 1 | -90 | 90 | -0.080191 | -0.020218 | 0.080507 | 0.020419
20 | 30 | 4.2383 | 2.7125 | 7.1172e-09 | 0 | 0 | 0 | 0 | 0 | 1 | -90 | 90 | 0.016495 | 0.0041392 | -0.016482 | -0.0041318
26 | 27 | 0.61029 | 0.39059 | 1.0248e-09 | 0 | 0 | 0 | 0 | 0 | 1 | -90 | 90 | 0.020829 | 0.0052233 | -0.020826 | -0.0052215
24 | 41 | 0.47393 | 0.30331 | 2.3876e-09 | 0 | 0 | 0 | 0 | 0 | 1 | -90 | 90 | -0.26176 | -0.066594 | 0.26212 | 0.06682
24 | 22 | 0.13198 | 0.084467 | 6.6489e-10 | 0 | 0 | 0 | 0 | 0 | 1 | -90 | 90 | 0.18126 | 0.046175 | -0.18121 | -0.046145
30 | 29 | 2.0954 | 1.341 | 3.5187e-09 | 0 | 0 | 0 | 0 | 0 | 1 | -90 | 90 | 0.012231 | 0.0030663 | -0.012227 | -0.0030644
66 | 76 | 4.2072 | 2.6926 | 7.065e-09 | 0 | 0 | 0 | 0 | 0 | 1 | -90 | 90 | 0.017278 | 0.0043351 | -0.017264 | -0.0043271
76 | 77 | 0.64312 | 0.4116 | 1.08e-09 | 0 | 0 | 0 | 0 | 0 | 1 | -90 | 90 | 0.010035 | 0.0025153 | -0.010035 | -0.002515
63 | 36 | 0.84328 | 0.5397 | 1.4161e-09 | 0 | 0 | 0 | 0 | 0 | 1 | -90 | 90 | -0.10387 | -0.026283 | 0.10397 | 0.026346
23 | 50 | 0.88213 | 0.56456 | 4.444e-09 | 0 | 0 | 0 | 0 | 0 | 1 | -90 | 90 | -0.16678 | -0.042236 | 0.16705 | 0.042408
23 | 84 | 1.1264 | 0.7209 | 1.8915e-09 | 0 | 0 | 0 | 0 | 0 | 1 | -90 | 90 | 0.0098491 | 0.0024687 | -0.0098479 | -0.0024681
23 | 21 | 1.0282 | 0.65805 | 5.1799e-09 | 0 | 0 | 0 | 0 | 0 | 1 | -90 | 90 | 0.15693 | 0.039767 | -0.15665 | -0.03959
50 | 49 | 0.52221 | 0.33422 | 2.6308e-09 | 0 | 0 | 0 | 0 | 0 | 1 | -90 | 90 | -0.17313 | -0.043932 | 0.1733 | 0.044041
84 | 85 | 0.99795 | 0.63869 | 1.6758e-09 | 0 | 0 | 0 | 0 | 0 | 1 | -90 | 90 | 0.0050631 | 0.0012689 | -0.0050628 | -0.0012689
21 | 91 | 0.53074 | 0.33967 | 2.6738e-09 | 0 | 0 | 0 | 0 | 0 | 1 | -90 | 90 | 0.15665 | 0.03959 | -0.15651 | -0.039498
22 | 49 | 0.8792 | 0.56269 | 4.4292e-09 | 0 | 0 | 0 | 0 | 0 | 1 | -90 | 90 | 0.18121 | 0.046145 | -0.18089 | -0.045945
41 | 42 | 0.62978 | 0.40306 | 3.1727e-09 | 0 | 0 | 0 | 0 | 0 | 1 | -90 | 90 | -0.26854 | -0.06843 | 0.26903 | 0.068745
91 | 90 | 0.716 | 0.45824 | 3.6071e-09 | 0 | 0 | 0 | 0 | 0 | 1 | -90 | 90 | 0.14752 | 0.037245 | -0.14734 | -0.037135
27 | 28 | 1.4992 | 0.95949 | 2.5176e-09 | 0 | 0 | 0 | 0 | 0 | 1 | -90 | 90 | 0.016864 | 0.0042285 | -0.016859 | -0.0042257
29 | 31 | 1.3016 | 0.83305 | 2.1858e-09 | 0 | 0 | 0 | 0 | 0 | 1 | -90 | 90 | 0.0040335 | 0.0010108 | -0.0040333 | -0.0010109
90 | 87 | 0.38605 | 0.24707 | 1.9448e-09 | 0 | 0 | 0 | 0 | 0 | 1 | -90 | 90 | 0.12866 | 0.032453 | -0.12859 | -0.032408
42 | 43 | 0.37875 | 0.2424 | 1.9081e-09 | 0 | 0 | 0 | 0 | 0 | 1 | -90 | 90 | -0.27768 | -0.070911 | 0.27799 | 0.071113
42 | 44 | 0.69594 | 0.4454 | 1.1687e-09 | 0 | 0 | 0 | 0 | 0 | 1 | -90 | 90 | 0.008643 | 0.0021663 | -0.0086425 | -0.002166
28 | 32 | 2.1099 | 1.3503 | 3.5431e-09 | 0 | 0 | 0 | 0 | 0 | 1 | -90 | 90 | 0.0085322 | 0.0021388 | -0.0085305 | -0.002138
33 | 34 | 0.99298 | 0.63551 | 1.6675e-09 | 0 | 0 | 0 | 0 | 0 | 1 | -90 | 90 | -0.013922 | -0.0034891 | 0.013924 | 0.0034903
33 | 35 | 1.6979 | 1.0867 | 2.8512e-09 | 0 | 0 | 0 | 0 | 0 | 1 | -90 | 90 | 0.0059725 | 0.0014968 | -0.0059718 | -0.0014967
34 | 36 | 1.6998 | 1.0879 | 2.8545e-09 | 0 | 0 | 0 | 0 | 0 | 1 | -90 | 90 | 0.1152 | 0.029257 | -0.11496 | -0.029102
34 | 37 | 1.7705 | 1.1331 | 2.9731e-09 | 0 | 0 | 0 | 0 | 0 | 1 | -90 | 90 | -0.12912 | -0.032747 | 0.12944 | 0.03295
36 | 67 | 1.1151 | 0.71367 | 1.8726e-09 | 0 | 0 | 0 | 0 | 0 | 1 | -90 | 90 | 0.010992 | 0.0027553 | -0.010991 | -0.0027546
37 | 40 | 0.75707 | 0.48452 | 2.5426e-09 | 0 | 0 | 0 | 0 | 0 | 1 | -90 | 90 | -0.15594 | -0.039597 | 0.15614 | 0.039723
37 | 38 | 1.0561 | 0.67591 | 1.7735e-09 | 0 | 0 | 0 | 0 | 0 | 1 | -90 | 90 | 0.026503 | 0.0066476 | -0.026495 | -0.0066427
67 | 74 | 0.26201 | 0.16768 | 4.3998e-10 | 0 | 0 | 0 | 0 | 0 | 1 | -90 | 90 | 0.0061847 | 0.00155 | -0.0061846 | -0.00155
40 | 58 | 0.46461 | 0.29735 | 2.3406e-09 | 0 | 0 | 0 | 0 | 0 | 1 | -90 | 90 | -0.19073 | -0.048402 | 0.19091 | 0.048517
40 | 55 | 1.3788 | 0.88243 | 2.3154e-09 | 0 | 0 | 0 | 0 | 0 | 1 | -90 | 90 | 0.034589 | 0.0086787 | -0.034572 | -0.0086677
38 | 39 | 1.3965 | 0.89375 | 2.3451e-09 | 0 | 0 | 0 | 0 | 0 | 1 | -90 | 90 | 0.020797 | 0.0052146 | -0.020791 | -0.0052107
58 | 80 | 0.60068 | 0.38444 | 3.0261e-09 | 0 | 0 | 0 | 0 | 0 | 1 | -90 | 90 | 0.34043 | 0.087511 | -0.33969 | -0.087036
55 | 56 | 2.2397 | 1.4334 | 3.761e-09 | 0 | 0 | 0 | 0 | 0 | 1 | -90 | 90 | 0.019458 | 0.0048798 | -0.019449 | -0.0048744
80 | 81 | 0.2949 | 0.18873 | 1.4856e-09 | 0 | 0 | 0 | 0 | 0 | 1 | -90 | 90 | 0.32675 | 0.083793 | -0.32641 | -0.083577
80 | 78 | 0.96057 | 0.61477 | 1.6131e-09 | 0 | 0 | 0 | 0 | 0 | 1 | -90 | 90 | 0.012938 | 0.0032431 | -0.012936 | -0.0032422
56 | 57 | 1.5363 | 0.98321 | 2.5798e-09 | 0 | 0 | 0 | 0 | 0 | 1 | -90 | 90 | 0.0072416 | 0.001815 | -0.0072407 | -0.0018147
43 | 82 | 0.10948 | 0.070066 | 5.5153e-10 | 0 | 0 | 0 | 0 | 0 | 1 | -90 | 90 | -0.30155 | -0.077022 | 0.30166 | 0.077091
43 | 47 | 0.91271 | 0.58414 | 1.5327e-09 | 0 | 0 | 0 | 0 | 0 | 1 | -90 | 90 | 0.023563 | 0.0059094 | -0.023557 | -0.005906
44 | 83 | 2.0511 | 1.3127 | 3.4443e-09 | 0 | 0 | 0 | 0 | 0 | 1 | -90 | 90 | 0.0062401 | 0.0015639 | -0.0062393 | -0.0015637
82 | 81 | 0.70466 | 0.45098 | 3.55e-09 | 0 | 0 | 0 | 0 | 0 | 1 | -90 | 90 | -0.30997 | -0.079173 | 0.3107 | 0.07964
47 | 45 | 0.62091 | 0.39738 | 1.0427e-09 | 0 | 0 | 0 | 0 | 0 | 1 | -90 | 90 | 0.017975 | 0.0045068 | -0.017972 | -0.0045056
45 | 46 | 2.0979 | 1.3427 | 3.523e-09 | 0 | 0 | 0 | 0 | 0 | 1 | -90 | 90 | 0.013351 | 0.0033473 | -0.013347 | -0.0033451
46 | 48 | 0.19448 | 0.12447 | 3.2659e-10 | 0 | 0 | 0 | 0 | 0 | 1 | -90 | 90 | 0.0064163 | 0.0016081 | -0.0064162 | -0.0016081
51 | 52 | 0.77883 | 0.49845 | 1.3079e-09 | 0 | 0 | 0 | 0 | 0 | 1 | -90 | 90 | -0.0057841 | -0.0014497 | 0.0057843 | 0.0014498
52 | 53 | 0.77055 | 0.49315 | 1.294e-09 | 0 | 0 | 0 | 0 | 0 | 1 | -90 | 90 | 0.0074857 | 0.0018763 | -0.0074853 | -0.0018761
52 | 54 | 1.8723 | 1.1983 | 3.1441e-09 | 0 | 0 | 0 | 0 | 0 | 1 | -90 | 90 | -0.01327 | -0.003326 | 0.013274 | 0.0033281
54 | 86 | 0.13341 | 0.085385 | 2.2404e-10 | 0 | 0 | 0 | 0 | 0 | 1 | -90 | 90 | -0.023224 | -0.0058218 | 0.023224 | 0.0058223
86 | 72 | 1.1706 | 0.7492 | 1.9658e-09 | 0 | 0 | 0 | 0 | 0 | 1 | -90 | 90 | -0.034205 | -0.0085744 | 0.03422 | 0.008584
72 | 87 | 2.062 | 1.3197 | 6.9254e-09 | 0 | 0 | 0 | 0 | 0 | 1 | -90 | 90 | -0.094718 | -0.023831 | 0.094924 | 0.023962
72 | 69 | 4.1824 | 2.6767 | 7.0233e-09 | 0 | 0 | 0 | 0 | 0 | 1 | -90 | 90 | 0.060498 | 0.015247 | -0.060327 | -0.015139
78 | 79 | 1.9722 | 1.2622 | 3.3119e-09 | 0 | 0 | 0 | 0 | 0 | 1 | -90 | 90 | 0.0078857 | 0.0019765 | -0.0078844 | -0.001976
59 | 60 | 0.69573 | 0.44527 | 1.1683e-09 | 0 | 0 | 0 | 0 | 0 | 1 | -90 | 90 | -0.0082145 | -0.0020589 | 0.008215 | 0.0020591
60 | 61 | 0.70648 | 0.45215 | 1.1864e-09 | 0 | 0 | 0 | 0 | 0 | 1 | -90 | 90 | 0.011016 | 0.0027614 | -0.011015 | -0.0027609
60 | 62 | 1.9022 | 1.2174 | 3.1943e-09 | 0 | 0 | 0 | 0 | 0 | 1 | -90 | 90 | -0.019231 | -0.0048205 | 0.019239 | 0.0048253
62 | 71 | 0.055444 | 0.035484 | 9.3105e-11 | 0 | 0 | 0 | 0 | 0 | 1 | -90 | 90 | -0.027601 | -0.006921 | 0.027601 | 0.0069213
71 | 69 | 1.1201 | 0.71688 | 1.881e-09 | 0 | 0 | 0 | 0 | 0 | 1 | -90 | 90 | -0.036494 | -0.0091502 | 0.036511 | 0.0091607
69 | 68 | 2.8577 | 1.8289 | 4.7989e-09 | 0 | 0 | 0 | 0 | 0 | 1 | -90 | 90 | 0.023816 | 0.0059783 | -0.023798 | -0.0059671
70 | 73 | 2.9043 | 1.8587 | 4.8771e-09 | 0 | 0 | 0 | 0 | 0 | 1 | -90 | 90 | 0.012821 | 0.0032151 | -0.012816 | -0.0032121
70 | 68 | 1.2049 | 0.77116 | 2.0234e-09 | 0 | 0 | 0 | 0 | 0 | 1 | -90 | 90 | -0.012821 | -0.0032151 | 0.012823 | 0.0032163
87 | 88 | 1.2134 | 0.77658 | 2.0376e-09 | 0 | 0 | 0 | 0 | 0 | 1 | -90 | 90 | 0.033667 | 0.0084459 | -0.033651 | -0.0084364
88 | 89 | 2.3212 | 1.4856 | 3.8979e-09 | 0 | 0 | 0 | 0 | 0 | 1 | -90 | 90 | 0.016055 | 0.004026 | -0.016048 | -0.0040222