## bus_data
BUS_I | BUS_TYPE | Pd | Qd | Gs | Bs | area | Vm | Va | baseKV | zone | Vmax | Vmin
1 | 1 | 0.01745 | 0.0043734 | 0 | 0 | 1 | 0.99676 | -0.061629 | 0.4 | 1 | 1.1 | 0.9
2 | 1 | 0 | 0 | 0 | 0 | 1 | 0.99697 | -0.057593 | 0.4 | 1 | 1.1 | 0.9
3 | 1 | 0 | 0 | 0 | 0 | 1 | 0.99729 | -0.051391 | 0.4 | 1 | 1.1 | 0.9
4 | 3 | 0.024947 | 0.0062524 | 0 | 0 | 1 | 1 | 0 | 0.4 | 1 | 1.1 | 0.9
16 | 1 | 0 | 0 | 0 | 0 | 1 | 0.9949 | -0.096902 | 0.4 | 1 | 1.1 | 0.9
14 | 1 | 0.02259 | 0.0056617 | 0 | 0 | 1 | 0.99696 | -0.057686 | 0.4 | 1 | 1.1 | 0.9
5 | 1 | 0 | 0 | 0 | 0 | 1 | 0.97549 | -0.47219 | 0.4 | 1 | 1.1 | 0.9
13 | 1 | 0.016782 | 0.004206 | 0 | 0 | 1 | 0.977 | -0.44266 | 0.4 | 1 | 1.1 | 0.9
23 | 1 | 0.022687 | 0.0056859 | 0 | 0 | 1 | 0.97366 | -0.50836 | 0.4 | 1 | 1.1 | 0.9
15 | 1 | 0 | 0 | 0 | 0 | 1 | 0.99252 | -0.14227 | 0.4 | 1 | 1.1 | 0.9
35 | 1 | 0.0032986 | 0.00082671 | 0 | 0 | 1 | 0.99191 | -0.15397 | 0.4 | 1 | 1.1 | 0.9
38 | 1 | 0.0085441 | 0.0021413 | 0 | 0 | 1 | 0.99182 | -0.15566 | 0.4 | 1 | 1.1 | 0.9
19 | 1 | 0.0061324 | 0.0015369 | 0 | 0 | 1 | 0.99443 | -0.10583 | 0.4 | 1 | 1.1 | 0.9
12 | 1 | 0.0269 | 0.0067417 | 0 | 0 | 1 | 0.97756 | -0.43166 | 0.4 | 1 | 1.1 | 0.9
22 | 1 | 0.01264 | 0.0031678 | 0 | 0 | 1 | 0.97288 | -0.52357 | 0.4 | 1 | 1.1 | 0.9
6 | 1 | 0.0079977 | 0.0020044 | 0 | 0 | 1 | 0.98282 | -0.32909 | 0.4 | 1 | 1.1 | 0.9
7 | 1 | 0.0051558 | 0.0012922 | 0 | 0 | 1 | 0.98001 | -0.3838 | 0.4 | 1 | 1.1 | 0.9
8 | 1 | 0 | 0 | 0 | 0 | 1 | 0.98413 | -0.30358 | 0.4 | 1 | 1.1 | 0.9
9 | 1 | 0.0049386 | 0.0012377 | 0 | 0 | 1 | 0.97927 | -0.39809 | 0.4 | 1 | 1.1 | 0.9
10 | 1 | 0 | 0 | 0 | 0 | 1 | 0.98455 | -0.29541 | 0.4 | 1 | 1.1 | 0.9
11 | 1 | 0.007633 | 0.001913 | 0 | 0 | 1 | 0.98355 | -0.31497 | 0.4 | 1 | 1.1 | 0.9
39 | 1 | 0 | 0 | 0 | 0 | 1 | 0.98868 | -0.21569 | 0.4 | 1 | 1.1 | 0.9
41 | 1 | 0.012692 | 0.003181 | 0 | 0 | 1 | 0.98427 | -0.30094 | 0.4 | 1 | 1.1 | 0.9
29 | 1 | 0.015004 | 0.0037603 | 0 | 0 | 1 | 0.98353 | -0.31527 | 0.4 | 1 | 1.1 | 0.9
37 | 1 | 0.0040005 | 0.0010026 | 0 | 0 | 1 | 0.99035 | -0.18376 | 0.4 | 1 | 1.1 | 0.9
40 | 1 | 0.0063247 | 0.0015851 | 0 | 0 | 1 | 0.98393 | -0.30763 | 0.4 | 1 | 1.1 | 0.9
32 | 1 | 0 | 0 | 0 | 0 | 1 | 0.99119 | -0.16798 | 0.4 | 1 | 1.1 | 0.9
18 | 1 | 0 | 0 | 0 | 0 | 1 | 0.99432 | -0.10804 | 0.4 | 1 | 1.1 | 0.9
17 | 1 | 0.014493 | 0.0036323 | 0 | 0 | 1 | 0.99416 | -0.11117 | 0.4 | 1 | 1.1 | 0.9
20 | 1 | 0.01129 | 0.0028296 | 0 | 0 | 1 | 0.99411 | -0.11217 | 0.4 | 1 | 1.1 | 0.9
36 | 1 | 0.011527 | 0.002889 | 0 | 0 | 1 | 0.98992 | -0.19264 | 0.4 | 1 | 1.1 | 0.9
33 | 1 | 0 | 0 | 0 | 0 | 1 | 0.99016 | -0.18797 | 0.4 | 1 | 1.1 | 0.9
24 | 1 | 0 | 0 | 0 | 0 | 1 | 0.97236 | -0.53394 | 0.4 | 1 | 1.1 | 0.9
25 | 1 | 0 | 0 | 0 | 0 | 1 | 0.97169 | -0.54715 | 0.4 | 1 | 1.1 | 0.9
43 | 1 | 0.0099516 | 0.0024941 | 0 | 0 | 1 | 0.97161 | -0.54884 | 0.4 | 1 | 1.1 | 0.9
28 | 1 | 0 | 0 | 0 | 0 | 1 | 0.97152 | -0.55053 | 0.4 | 1 | 1.1 | 0.9
27 | 1 | 0.0055308 | 0.0013861 | 0 | 0 | 1 | 0.97139 | -0.55307 | 0.4 | 1 | 1.1 | 0.9
30 | 1 | 0.010396 | 0.0026054 | 0 | 0 | 1 | 0.99081 | -0.17537 | 0.4 | 1 | 1.1 | 0.9
31 | 1 | 0.0053429 | 0.0013391 | 0 | 0 | 1 | 0.99032 | -0.18479 | 0.4 | 1 | 1.1 | 0.9
34 | 1 | 0.0032948 | 0.00082577 | 0 | 0 | 1 | 0.99105 | -0.17071 | 0.4 | 1 | 1.1 | 0.9
42 | 1 | 0.0085485 | 0.0021425 | 0 | 0 | 1 | 0.98376 | -0.31101 | 0.4 | 1 | 1.1 | 0.9

## generator_data
GEN_BUS | PG | QG | QMAX | QMIN | VG | MBASE | GEN_STATUS | PMAX | PMIN
4 | 0.31007 | 0.07925 | 10 | -10 | 1 | 100 | 1 | 10 | 0

## branch_data
F_BUS | T_BUS | BR_R | BR_X | BR_B | RATE_A | RATE_B | RATE_C | TAP | SHIFT | BR_STATUS | ANGMIN | ANGMAX | P_in | Q_in | P_out | Q_out
1 | 2 | 1.0302 | 0.65932 | 1.73e-09 | 0 | 0 | 0 | 0 | 0 | 1 | -90 | 90 | -0.01745 | -0.0043734 | 0.017453 | 0.0043754
2 | 3 | 1.5841 | 1.0138 | 2.6601e-09 | 0 | 0 | 0 | 0 | 0 | 1 | -90 | 90 | -0.017453 | -0.0043754 | 0.017459 | 0.0043784
3 | 4 | 0.81702 | 0.5229 | 4.116e-09 | 0 | 0 | 0 | 0 | 0 | 1 | -90 | 90 | -0.28442 | -0.072545 | 0.28513 | 0.072997
3 | 16 | 0.8394 | 0.53722 | 4.2287e-09 | 0 | 0 | 0 | 0 | 0 | 1 | -90 | 90 | 0.24436 | 0.0625 | -0.24383 | -0.062157
3 | 14 | 1.242 | 0.7949 | 2.0857e-09 | 0 | 0 | 0 | 0 | 0 | 1 | -90 | 90 | 0.022597 | 0.0056658 | -0.02259 | -0.0056617
16 | 19 | 1.2398 | 0.7935 | 2.082e-09 | 0 | 0 | 0 | 0 | 0 | 1 | -90 | 90 | 0.031936 | 0.0080113 | -0.031923 | -0.0080028
16 | 15 | 0.95975 | 0.61424 | 4.8351e-09 | 0 | 0 | 0 | 0 | 0 | 1 | -90 | 90 | 0.21189 | 0.054146 | -0.21143 | -0.05385
5 | 13 | 2.4825 | 1.5888 | 4.1688e-09 | 0 | 0 | 0 | 0 | 0 | 1 | -90 | 90 | -0.050936 | -0.012813 | 0.051008 | 0.012859
5 | 23 | 3.0301 | 1.9393 | 5.0884e-09 | 0 | 0 | 0 | 0 | 0 | 1 | -90 | 90 | 0.050936 | 0.012814 | -0.050848 | -0.012758
13 | 12 | 0.6969 | 0.44601 | 1.1703e-09 | 0 | 0 | 0 | 0 | 0 | 1 | -90 | 90 | -0.06779 | -0.017065 | 0.067826 | 0.017088
23 | 22 | 2.2969 | 1.47 | 3.8571e-09 | 0 | 0 | 0 | 0 | 0 | 1 | -90 | 90 | 0.028162 | 0.0070718 | -0.028141 | -0.0070591
15 | 35 | 1.5247 | 0.97583 | 2.5604e-09 | 0 | 0 | 0 | 0 | 0 | 1 | -90 | 90 | 0.033921 | 0.0085229 | -0.033902 | -0.0085111
15 | 38 | 0.3371 | 0.21574 | 1.6982e-09 | 0 | 0 | 0 | 0 | 0 | 1 | -90 | 90 | 0.1775 | 0.045327 | -0.17739 | -0.045254
35 | 32 | 2.0203 | 1.293 | 3.3926e-09 | 0 | 0 | 0 | 0 | 0 | 1 | -90 | 90 | 0.030603 | 0.0076844 | -0.030583 | -0.0076716
38 | 37 | 0.74175 | 0.47472 | 3.7368e-09 | 0 | 0 | 0 | 0 | 0 | 1 | -90 | 90 | 0.16885 | 0.043112 | -0.16862 | -0.042966
19 | 18 | 0.3813 | 0.24403 | 6.4031e-10 | 0 | 0 | 0 | 0 | 0 | 1 | -90 | 90 | 0.02579 | 0.0064659 | -0.025787 | -0.0064642
12 | 9 | 1.5244 | 0.97561 | 2.5599e-09 | 0 | 0 | 0 | 0 | 0 | 1 | -90 | 90 | -0.094725 | -0.02383 | 0.094877 | 0.023927
22 | 24 | 2.8407 | 1.8181 | 4.7703e-09 | 0 | 0 | 0 | 0 | 0 | 1 | -90 | 90 | 0.015502 | 0.0038912 | -0.015494 | -0.0038867
6 | 7 | 2.2583 | 1.4453 | 3.7923e-09 | 0 | 0 | 0 | 0 | 0 | 1 | -90 | 90 | 0.10532 | 0.026676 | -0.10504 | -0.0265
6 | 8 | 0.98223 | 0.62863 | 1.6494e-09 | 0 | 0 | 0 | 0 | 0 | 1 | -90 | 90 | -0.11331 | -0.02868 | 0.11345 | 0.028769
7 | 9 | 0.61794 | 0.39548 | 1.0377e-09 | 0 | 0 | 0 | 0 | 0 | 1 | -90 | 90 | 0.099884 | 0.025208 | -0.099816 | -0.025164
8 | 10 | 0.26234 | 0.1679 | 4.4055e-10 | 0 | 0 | 0 | 0 | 0 | 1 | -90 | 90 | -0.1361 | -0.03445 | 0.13616 | 0.034484
8 | 11 | 2.1822 | 1.3966 | 3.6645e-09 | 0 | 0 | 0 | 0 | 0 | 1 | -90 | 90 | 0.022649 | 0.0056811 | -0.022637 | -0.0056735
10 | 39 | 2.1366 | 1.3674 | 7.1758e-09 | 0 | 0 | 0 | 0 | 0 | 1 | -90 | 90 | -0.16373 | -0.041401 | 0.16436 | 0.041802
10 | 41 | 0.8703 | 0.55699 | 1.4615e-09 | 0 | 0 | 0 | 0 | 0 | 1 | -90 | 90 | 0.027579 | 0.0069165 | -0.027571 | -0.006912
11 | 29 | 0.085852 | 0.054945 | 1.4417e-10 | 0 | 0 | 0 | 0 | 0 | 1 | -90 | 90 | 0.015004 | 0.0037605 | -0.015004 | -0.0037604
39 | 37 | 0.86079 | 0.5509 | 4.3365e-09 | 0 | 0 | 0 | 0 | 0 | 1 | -90 | 90 | -0.16436 | -0.041802 | 0.16462 | 0.041964
41 | 40 | 1.9525 | 1.2496 | 3.2788e-09 | 0 | 0 | 0 | 0 | 0 | 1 | -90 | 90 | 0.014879 | 0.003731 | -0.014875 | -0.0037282
40 | 42 | 1.7145 | 1.0973 | 2.8792e-09 | 0 | 0 | 0 | 0 | 0 | 1 | -90 | 90 | 0.0085498 | 0.0021431 | -0.0085485 | -0.0021425
32 | 34 | 3.6425 | 2.3312 | 6.1167e-09 | 0 | 0 | 0 | 0 | 0 | 1 | -90 | 90 | 0.0032953 | 0.00082544 | -0.0032948 | -0.00082577
32 | 30 | 1.1935 | 0.76383 | 2.0042e-09 | 0 | 0 | 0 | 0 | 0 | 1 | -90 | 90 | 0.027287 | 0.0068462 | -0.027278 | -0.0068402
18 | 20 | 1.6175 | 1.0352 | 2.7162e-09 | 0 | 0 | 0 | 0 | 0 | 1 | -90 | 90 | 0.011292 | 0.0028308 | -0.01129 | -0.0028296
18 | 17 | 0.95548 | 0.61151 | 1.6045e-09 | 0 | 0 | 0 | 0 | 0 | 1 | -90 | 90 | 0.014495 | 0.0036335 | -0.014493 | -0.0036323
36 | 33 | 1.7796 | 1.139 | 2.9885e-09 | 0 | 0 | 0 | 0 | 0 | 1 | -90 | 90 | -0.011527 | -0.002889 | 0.01153 | 0.0028903
33 | 31 | 1.2149 | 0.77752 | 2.0401e-09 | 0 | 0 | 0 | 0 | 0 | 1 | -90 | 90 | -0.01153 | -0.0028903 | 0.011531 | 0.0028913
24 | 25 | 3.6123 | 2.3119 | 6.0661e-09 | 0 | 0 | 0 | 0 | 0 | 1 | -90 | 90 | 0.015494 | 0.0038868 | -0.015484 | -0.0038811
25 | 43 | 0.71953 | 0.4605 | 1.2083e-09 | 0 | 0 | 0 | 0 | 0 | 1 | -90 | 90 | 0.0099521 | 0.0024946 | -0.0099513 | -0.0024942
25 | 28 | 2.5865 | 1.6554 | 4.3434e-09 | 0 | 0 | 0 | 0 | 0 | 1 | -90 | 90 | 0.0055322 | 0.0013865 | -0.0055313 | -0.0013863
28 | 27 | 1.9396 | 1.2413 | 3.2571e-09 | 0 | 0 | 0 | 0 | 0 | 1 | -90 | 90 | 0.0055313 | 0.0013863 | -0.0055306 | -0.0013862
30 | 31 | 2.454 | 1.5706 | 4.1209e-09 | 0 | 0 | 0 | 0 | 0 | 1 | -90 | 90 | 0.016882 | 0.0042348 | -0.016874 | -0.0042303