## bus_data
BUS_I | BUS_TYPE | Pd | Qd | Gs | Bs | area | Vm | Va | baseKV | zone | Vmax | Vmin
1 | 1 | 0.004774 | 0.0011965 | 0 | 0 | 1 | 0.97821 | -0.4182 | 0.4 | 1 | 1.1 | 0.9
2 | 1 | 0 | 0 | 0 | 0 | 1 | 0.97828 | -0.41691 | 0.4 | 1 | 1.1 | 0.9
3 | 1 | 0.0053203 | 0.0013334 | 0 | 0 | 1 | 0.97495 | -0.48206 | 0.4 | 1 | 1.1 | 0.9
4 | 1 | 0 | 0 | 0 | 0 | 1 | 0.98277 | -0.3297 | 0.4 | 1 | 1.1 | 0.9
42 | 1 | 0.0046813 | 0.0011733 | 0 | 0 | 1 | 0.97483 | -0.4844 | 0.4 | 1 | 1.1 | 0.9
25 | 1 | 0 | 0 | 0 | 0 | 1 | 0.97285 | -0.52334 | 0.4 | 1 | 1.1 | 0.9
44 | 1 | 0.032249 | 0.0080823 | 0 | 0 | 1 | 0.98163 | -0.35198 | 0.4 | 1 | 1.1 | 0.9
7 | 1 | 0 | 0 | 0 | 0 | 1 | 0.98788 | -0.2312 | 0.4 | 1 | 1.1 | 0.9
35 | 1 | 0.0045683 | 0.0011449 | 0 | 0 | 1 | 0.97152 | -0.54973 | 0.4 | 1 | 1.1 | 0.9
23 | 1 | 0 | 0 | 0 | 0 | 1 | 0.97256 | -0.52912 | 0.4 | 1 | 1.1 | 0.9
9 | 1 | 0 | 0 | 0 | 0 | 1 | 0.98705 | -0.24734 | 0.4 | 1 | 1.1 | 0.9
5 | 1 | 0.0072232 | 0.0018103 | 0 | 0 | 1 | 0.98889 | -0.21166 | 0.4 | 1 | 1.1 | 0.9
26 | 1 | 0.03385 | 0.0084836 | 0 | 0 | 1 | 0.98618 | -0.26429 | 0.4 | 1 | 1.1 | 0.9
6 | 1 | 0.010608 | 0.0026585 | 0 | 0 | 1 | 0.98982 | -0.19382 | 0.4 | 1 | 1.1 | 0.9
8 | 1 | 0.0046989 | 0.0011776 | 0 | 0 | 1 | 0.99048 | -0.18133 | 0.4 | 1 | 1.1 | 0.9
10 | 1 | 0.015802 | 0.0039603 | 0 | 0 | 1 | 0.99128 | -0.16596 | 0.4 | 1 | 1.1 | 0.9
11 | 1 | 0 | 0 | 0 | 0 | 1 | 0.99167 | -0.15845 | 0.4 | 1 | 1.1 | 0.9
12 | 1 | 0.028102 | 0.007043 | 0 | 0 | 1 | 0.99449 | -0.10452 | 0.4 | 1 | 1.1 | 0.9
13 | 1 | 0.0080772 | 0.0020243 | 0 | 0 | 1 | 0.99109 | -0.16959 | 0.4 | 1 | 1.1 | 0.9
28 | 1 | 0.025585 | 0.0064121 | 0 | 0 | 1 | 0.9982 | -0.033975 | 0.4 | 1 | 1.1 | 0.9
15 | 1 | 0.029531 | 0.0074012 | 0 | 0 | 1 | 0.98823 | -0.22489 | 0.4 | 1 | 1.1 | 0.9
27 | 3 | 0 | 0 | 0 | 0 | 1 | 1 | 0 | 0.4 | 1 | 1.1 | 0.9
14 | 1 | 0.013498 | 0.003383 | 0 | 0 | 1 | 0.98629 | -0.26248 | 0.4 | 1 | 1.1 | 0.9
16 | 1 | 0 | 0 | 0 | 0 | 1 | 0.98613 | -0.26548 | 0.4 | 1 | 1.1 | 0.9
17 | 1 | 0 | 0 | 0 | 0 | 1 | 0.986 | -0.26807 | 0.4 | 1 | 1.1 | 0.9
18 | 1 | 0 | 0 | 0 | 0 | 1 | 0.98254 | -0.33539 | 0.4 | 1 | 1.1 | 0.9
20 | 1 | 0.0076392 | 0.0019146 | 0 | 0 | 1 | 0.98594 | -0.26923 | 0.4 | 1 | 1.1 | 0.9
39 | 1 | 0.029539 | 0.0074031 | 0 | 0 | 1 | 0.98123 | -0.36094 | 0.4 | 1 | 1.1 | 0.9
24 | 1 | 0 | 0 | 0 | 0 | 1 | 0.99481 | -0.099797 | 0.4 | 1 | 1.1 | 0.9
38 | 1 | 0.016452 | 0.0041234 | 0 | 0 | 1 | 0.99428 | -0.11002 | 0.4 | 1 | 1.1 | 0.9
37 | 1 | 0.035843 | 0.0089831 | 0 | 0 | 1 | 0.99528 | -0.090709 | 0.4 | 1 | 1.1 | 0.9
40 | 1 | 0.02953 | 0.007401 | 0 | 0 | 1 | 0.9812 | -0.36166 | 0.4 | 1 | 1.1 | 0.9
21 | 1 | 0.021881 | 0.005484 | 0 | 0 | 1 | 0.97224 | -0.53542 | 0.4 | 1 | 1.1 | 0.9
41 | 1 | 0.018455 | 0.0046253 | 0 | 0 | 1 | 0.99401 | -0.11528 | 0.4 | 1 | 1.1 | 0.9
32 | 1 | 0 | 0 | 0 | 0 | 1 | 0.9962 | -0.07294 | 0.4 | 1 | 1.1 | 0.9
34 | 1 | 0.024423 | 0.0061209 | 0 | 0 | 1 | 0.97113 | -0.55744 | 0.4 | 1 | 1.1 | 0.9
29 | 1 | 0 | 0 | 0 | 0 | 1 | 0.9981 | -0.036423 | 0.4 | 1 | 1.1 | 0.9
43 | 1 | 0.034844 | 0.0087328 | 0 | 0 | 1 | 0.99742 | -0.049465 | 0.4 | 1 | 1.1 | 0.9
31 | 1 | 0 | 0 | 0 | 0 | 1 | 0.99601 | -0.076566 | 0.4 | 1 | 1.1 | 0.9
30 | 1 | 0.028037 | 0.0070267 | 0 | 0 | 1 | 0.99548 | -0.08681 | 0.4 | 1 | 1.1 | 0.9
33 | 1 | 0.013253 | 0.0033215 | 0 | 0 | 1 | 0.99551 | -0.086384 | 0.4 | 1 | 1.1 | 0.9
36 | 1 | 0.021552 | 0.0054016 | 0 | 0 | 1 | 0.97093 | -0.56141 | 0.4 | 1 | 1.1 | 0.9

## generator_data
GEN_BUS | PG | QG | QMAX | QMIN | VG | MBASE | GEN_STATUS | PMAX | PMIN
27 | 0.5161 | 0.1317 | 10 | -10 | 1 | 100 | 1 | 10 | 0

## branch_data
F_BUS | T_BUS | BR_R | BR_X | BR_B | RATE_A | RATE_B | RATE_C | TAP | SHIFT | BR_STATUS | ANGMIN | ANGMAX | P_in | Q_in | P_out | Q_out
1 | 2 | 1.1526 | 0.73768 | 1.9356e-09 | 0 | 0 | 0 | 0 | 0 | 1 | -90 | 90 | -0.0047739 | -0.0011965 | 0.0047742 | 0.0011965
2 | 3 | 3.3789 | 2.1625 | 5.6741e-09 | 0 | 0 | 0 | 0 | 0 | 1 | -90 | 90 | 0.082923 | 0.020976 | -0.082665 | -0.020811
2 | 4 | 4.31 | 2.7584 | 1.4475e-08 | 0 | 0 | 0 | 0 | 0 | 1 | -90 | 90 | -0.087698 | -0.022172 | 0.088066 | 0.022406
3 | 42 | 2.1249 | 1.3599 | 3.5683e-09 | 0 | 0 | 0 | 0 | 0 | 1 | -90 | 90 | 0.0046817 | 0.0011733 | -0.0046812 | -0.0011733
3 | 25 | 2.4234 | 1.551 | 4.0696e-09 | 0 | 0 | 0 | 0 | 0 | 1 | -90 | 90 | 0.072663 | 0.018304 | -0.07252 | -0.018213
4 | 44 | 2.987 | 1.9117 | 5.016e-09 | 0 | 0 | 0 | 0 | 0 | 1 | -90 | 90 | 0.032283 | 0.0081039 | -0.032249 | -0.0080824
4 | 7 | 3.5882 | 2.2964 | 1.8077e-08 | 0 | 0 | 0 | 0 | 0 | 1 | -90 | 90 | -0.12035 | -0.030509 | 0.12092 | 0.030874
25 | 35 | 2.2121 | 1.4158 | 3.7147e-09 | 0 | 0 | 0 | 0 | 0 | 1 | -90 | 90 | 0.050626 | 0.012721 | -0.050563 | -0.012681
25 | 23 | 1.1193 | 0.71635 | 1.8796e-09 | 0 | 0 | 0 | 0 | 0 | 1 | -90 | 90 | 0.021893 | 0.0054919 | -0.021887 | -0.0054882
7 | 9 | 2.0844 | 1.334 | 3.5002e-09 | 0 | 0 | 0 | 0 | 0 | 1 | -90 | 90 | 0.033903 | 0.0085171 | -0.033877 | -0.0085008
7 | 5 | 0.55812 | 0.35719 | 2.8117e-09 | 0 | 0 | 0 | 0 | 0 | 1 | -90 | 90 | -0.15483 | -0.039391 | 0.15497 | 0.039484
35 | 34 | 0.70856 | 0.45348 | 1.1899e-09 | 0 | 0 | 0 | 0 | 0 | 1 | -90 | 90 | 0.045995 | 0.011536 | -0.045978 | -0.011525
23 | 21 | 1.2206 | 0.78119 | 2.0497e-09 | 0 | 0 | 0 | 0 | 0 | 1 | -90 | 90 | 0.021887 | 0.0054882 | -0.021881 | -0.0054842
9 | 26 | 2.1848 | 1.3983 | 3.6688e-09 | 0 | 0 | 0 | 0 | 0 | 1 | -90 | 90 | 0.033877 | 0.0085008 | -0.03385 | -0.0084836
5 | 6 | 0.4875 | 0.312 | 2.4559e-09 | 0 | 0 | 0 | 0 | 0 | 1 | -90 | 90 | -0.16219 | -0.041294 | 0.16233 | 0.041383
6 | 8 | 0.32073 | 0.20527 | 1.6158e-09 | 0 | 0 | 0 | 0 | 0 | 1 | -90 | 90 | -0.17294 | -0.044042 | 0.17305 | 0.044109
8 | 10 | 0.3846 | 0.24614 | 1.9375e-09 | 0 | 0 | 0 | 0 | 0 | 1 | -90 | 90 | -0.17774 | -0.045286 | 0.17788 | 0.04537
10 | 11 | 0.17271 | 0.11053 | 8.7006e-10 | 0 | 0 | 0 | 0 | 0 | 1 | -90 | 90 | -0.19368 | -0.049331 | 0.19375 | 0.049375
11 | 12 | 0.77038 | 0.49304 | 3.881e-09 | 0 | 0 | 0 | 0 | 0 | 1 | -90 | 90 | -0.31235 | -0.079401 | 0.31316 | 0.079921
11 | 13 | 0.41653 | 0.26658 | 6.9947e-10 | 0 | 0 | 0 | 0 | 0 | 1 | -90 | 90 | 0.1186 | 0.030026 | -0.11853 | -0.029985
12 | 28 | 0.92985 | 0.5951 | 4.6844e-09 | 0 | 0 | 0 | 0 | 0 | 1 | -90 | 90 | -0.34126 | -0.086964 | 0.34243 | 0.08771
13 | 15 | 2.2122 | 1.4158 | 3.7149e-09 | 0 | 0 | 0 | 0 | 0 | 1 | -90 | 90 | 0.11046 | 0.027961 | -0.11016 | -0.027774
28 | 27 | 0.41858 | 0.26789 | 2.1087e-09 | 0 | 0 | 0 | 0 | 0 | 1 | -90 | 90 | -0.36801 | -0.094122 | 0.36862 | 0.09451
15 | 14 | 2.0475 | 1.3104 | 3.4384e-09 | 0 | 0 | 0 | 0 | 0 | 1 | -90 | 90 | 0.080633 | 0.020373 | -0.080488 | -0.020281
27 | 29 | 1.1093 | 0.70997 | 3.7257e-09 | 0 | 0 | 0 | 0 | 0 | 1 | -90 | 90 | 0.14748 | 0.037193 | -0.14723 | -0.037029
14 | 16 | 0.19602 | 0.12545 | 3.2916e-10 | 0 | 0 | 0 | 0 | 0 | 1 | -90 | 90 | 0.06699 | 0.016898 | -0.06698 | -0.016891
16 | 17 | 1.4789 | 0.9465 | 2.4835e-09 | 0 | 0 | 0 | 0 | 0 | 1 | -90 | 90 | 0.0076405 | 0.0019151 | -0.0076395 | -0.0019147
16 | 18 | 5.14 | 3.2896 | 8.6315e-09 | 0 | 0 | 0 | 0 | 0 | 1 | -90 | 90 | 0.059339 | 0.014976 | -0.059142 | -0.014851
17 | 20 | 0.65946 | 0.42205 | 1.1074e-09 | 0 | 0 | 0 | 0 | 0 | 1 | -90 | 90 | 0.0076395 | 0.0019147 | -0.0076391 | -0.0019146
18 | 39 | 1.8691 | 1.1962 | 3.1388e-09 | 0 | 0 | 0 | 0 | 0 | 1 | -90 | 90 | 0.059141 | 0.014851 | -0.059069 | -0.014805
39 | 40 | 0.10491 | 0.067145 | 1.7618e-10 | 0 | 0 | 0 | 0 | 0 | 1 | -90 | 90 | 0.029531 | 0.0074017 | -0.02953 | -0.0074011
24 | 38 | 1.2979 | 0.83064 | 2.1795e-09 | 0 | 0 | 0 | 0 | 0 | 1 | -90 | 90 | 0.034929 | 0.008762 | -0.034912 | -0.0087514
24 | 37 | 1.1554 | 0.73944 | 1.9402e-09 | 0 | 0 | 0 | 0 | 0 | 1 | -90 | 90 | -0.034929 | -0.008762 | 0.034944 | 0.0087715
38 | 41 | 1.2639 | 0.8089 | 2.1224e-09 | 0 | 0 | 0 | 0 | 0 | 1 | -90 | 90 | 0.01846 | 0.004628 | -0.018455 | -0.0046253
37 | 32 | 1.1161 | 0.71432 | 1.8743e-09 | 0 | 0 | 0 | 0 | 0 | 1 | -90 | 90 | -0.070787 | -0.017755 | 0.070847 | 0.017793
32 | 31 | 0.39047 | 0.2499 | 6.557e-10 | 0 | 0 | 0 | 0 | 0 | 1 | -90 | 90 | 0.041316 | 0.010365 | -0.041309 | -0.01036
32 | 29 | 1.4526 | 0.92965 | 2.4393e-09 | 0 | 0 | 0 | 0 | 0 | 1 | -90 | 90 | -0.11216 | -0.028157 | 0.11236 | 0.028282
34 | 36 | 0.77996 | 0.49917 | 1.3098e-09 | 0 | 0 | 0 | 0 | 0 | 1 | -90 | 90 | 0.021556 | 0.0054043 | -0.021552 | -0.0054018
29 | 43 | 1.6702 | 1.0689 | 2.8046e-09 | 0 | 0 | 0 | 0 | 0 | 1 | -90 | 90 | 0.034866 | 0.0087464 | -0.034844 | -0.0087328
31 | 33 | 3.2924 | 2.1071 | 5.5289e-09 | 0 | 0 | 0 | 0 | 0 | 1 | -90 | 90 | 0.013259 | 0.0033249 | -0.013253 | -0.0033215
31 | 30 | 1.6239 | 1.0393 | 2.7269e-09 | 0 | 0 | 0 | 0 | 0 | 1 | -90 | 90 | 0.02805 | 0.0070352 | -0.028037 | -0.0070267