## bus_data
BUS_I | BUS_TYPE | Pd | Qd | Gs | Bs | area | Vm | Va | baseKV | zone | Vmax | Vmin
1 | 1 | 0.012449 | 0.00312 | 0 | 0 | 1 | 0.9839 | -0.31001 | 0.4 | 1 | 1.1 | 0.9
2 | 1 | 0.0092855 | 0.0023272 | 0 | 0 | 1 | 0.98494 | -0.28967 | 0.4 | 1 | 1.1 | 0.9
4 | 1 | 0 | 0 | 0 | 0 | 1 | 0.98523 | -0.28406 | 0.4 | 1 | 1.1 | 0.9
9 | 1 | 0 | 0 | 0 | 0 | 1 | 0.99492 | -0.096988 | 0.4 | 1 | 1.1 | 0.9
6 | 1 | 0.018087 | 0.004533 | 0 | 0 | 1 | 0.98478 | -0.29279 | 0.4 | 1 | 1.1 | 0.9
5 | 1 | 0 | 0 | 0 | 0 | 1 | 0.9843 | -0.30225 | 0.4 | 1 | 1.1 | 0.9
24 | 1 | 0.0084019 | 0.0021057 | 0 | 0 | 1 | 0.98406 | -0.30689 | 0.4 | 1 | 1.1 | 0.9
7 | 1 | 0 | 0 | 0 | 0 | 1 | 0.98457 | -0.297 | 0.4 | 1 | 1.1 | 0.9
8 | 1 | 0 | 0 | 0 | 0 | 1 | 0.99194 | -0.15435 | 0.4 | 1 | 1.1 | 0.9
22 | 1 | 0.027074 | 0.0067853 | 0 | 0 | 1 | 0.99079 | -0.17659 | 0.4 | 1 | 1.1 | 0.9
21 | 1 | 0.069785 | 0.01749 | 0 | 0 | 1 | 0.99558 | -0.08445 | 0.4 | 1 | 1.1 | 0.9
11 | 1 | 0 | 0 | 0 | 0 | 1 | 0.98621 | -0.26546 | 0.4 | 1 | 1.1 | 0.9
12 | 1 | 0 | 0 | 0 | 0 | 1 | 0.98608 | -0.26795 | 0.4 | 1 | 1.1 | 0.9
13 | 1 | 0.025761 | 0.0064564 | 0 | 0 | 1 | 0.98665 | -0.25675 | 0.4 | 1 | 1.1 | 0.9
16 | 1 | 0.029514 | 0.0073969 | 0 | 0 | 1 | 0.98508 | -0.28741 | 0.4 | 1 | 1.1 | 0.9
23 | 1 | 0.0095985 | 0.0024056 | 0 | 0 | 1 | 0.98895 | -0.21222 | 0.4 | 1 | 1.1 | 0.9
20 | 3 | 0.031412 | 0.0078726 | 0 | 0 | 1 | 1 | 0 | 0.4 | 1 | 1.1 | 0.9
17 | 1 | 0.02224 | 0.005574 | 0 | 0 | 1 | 0.99772 | -0.043767 | 0.4 | 1 | 1.1 | 0.9
18 | 1 | 0.0092856 | 0.0023272 | 0 | 0 | 1 | 0.9981 | -0.036608 | 0.4 | 1 | 1.1 | 0.9
14 | 1 | 0.027474 | 0.0068856 | 0 | 0 | 1 | 0.98769 | -0.23662 | 0.4 | 1 | 1.1 | 0.9
15 | 1 | 0.039044 | 0.0097854 | 0 | 0 | 1 | 0.98859 | -0.21907 | 0.4 | 1 | 1.1 | 0.9
19 | 1 | 0.0075526 | 0.0018929 | 0 | 0 | 1 | 0.99861 | -0.026795 | 0.4 | 1 | 1.1 | 0.9

## generator_data
GEN_BUS | PG | QG | QMAX | QMIN | VG | MBASE | GEN_STATUS | PMAX | PMIN
20 | 0.3498 | 0.088762 | 10 | -10 | 1 | 100 | 1 | 10 | 0

## branch_data
F_BUS | T_BUS | BR_R | BR_X | BR_B | RATE_A | RATE_B | RATE_C | TAP | SHIFT | BR_STATUS | ANGMIN | ANGMAX | P_in | Q_in | P_out | Q_out
1 | 2 | 7.0949 | 4.5407 | 1.1914e-08 | 0 | 0 | 0 | 0 | 0 | 1 | -90 | 90 | -0.012449 | -0.00312 | 0.012461 | 0.0031266
2 | 4 | 1.1241 | 0.71943 | 1.8877e-09 | 0 | 0 | 0 | 0 | 0 | 1 | -90 | 90 | -0.021746 | -0.0054537 | 0.021752 | 0.0054573
4 | 9 | 17.0406 | 10.906 | 2.8616e-08 | 0 | 0 | 0 | 0 | 0 | 1 | -90 | 90 | -0.048257 | -0.012105 | 0.048692 | 0.01238
4 | 6 | 1.4339 | 0.91773 | 2.408e-09 | 0 | 0 | 0 | 0 | 0 | 1 | -90 | 90 | 0.026505 | 0.006648 | -0.026494 | -0.0066412
9 | 21 | 0.26932 | 0.17236 | 9.0451e-10 | 0 | 0 | 0 | 0 | 0 | 1 | -90 | 90 | -0.20819 | -0.052757 | 0.20832 | 0.052837
9 | 8 | 1.6011 | 1.0247 | 5.3775e-09 | 0 | 0 | 0 | 0 | 0 | 1 | -90 | 90 | 0.1595 | 0.040377 | -0.15906 | -0.040097
6 | 7 | 2.1783 | 1.3941 | 3.658e-09 | 0 | 0 | 0 | 0 | 0 | 1 | -90 | 90 | 0.0084075 | 0.0021082 | -0.0084058 | -0.0021074
5 | 24 | 2.3988 | 1.5353 | 4.0283e-09 | 0 | 0 | 0 | 0 | 0 | 1 | -90 | 90 | 0.0084037 | 0.0021065 | -0.0084018 | -0.0021057
5 | 7 | 2.7098 | 1.7343 | 4.5505e-09 | 0 | 0 | 0 | 0 | 0 | 1 | -90 | 90 | -0.0084037 | -0.0021065 | 0.0084058 | 0.0021074
8 | 22 | 0.61838 | 0.39576 | 2.0768e-09 | 0 | 0 | 0 | 0 | 0 | 1 | -90 | 90 | 0.15906 | 0.040097 | -0.15889 | -0.039989
22 | 23 | 1.1911 | 0.76228 | 2.0001e-09 | 0 | 0 | 0 | 0 | 0 | 1 | -90 | 90 | 0.13182 | 0.033204 | -0.1316 | -0.03306
21 | 20 | 1.363 | 0.87232 | 4.5777e-09 | 0 | 0 | 0 | 0 | 0 | 1 | -90 | 90 | -0.2781 | -0.070327 | 0.27924 | 0.07105
11 | 12 | 0.36703 | 0.2349 | 6.1634e-10 | 0 | 0 | 0 | 0 | 0 | 1 | -90 | 90 | 0.029545 | 0.0074162 | -0.029541 | -0.007414
11 | 13 | 1.2876 | 0.82405 | 2.1622e-09 | 0 | 0 | 0 | 0 | 0 | 1 | -90 | 90 | -0.029545 | -0.0074162 | 0.029557 | 0.0074238
12 | 16 | 2.8713 | 1.8376 | 4.8217e-09 | 0 | 0 | 0 | 0 | 0 | 1 | -90 | 90 | 0.029541 | 0.007414 | -0.029514 | -0.007397
13 | 14 | 1.5906 | 1.018 | 2.6711e-09 | 0 | 0 | 0 | 0 | 0 | 1 | -90 | 90 | -0.055318 | -0.01388 | 0.055371 | 0.013914
23 | 15 | 0.24629 | 0.15762 | 4.1358e-10 | 0 | 0 | 0 | 0 | 0 | 1 | -90 | 90 | 0.122 | 0.030655 | -0.12196 | -0.030629
20 | 19 | 3.0689 | 1.9641 | 5.1536e-09 | 0 | 0 | 0 | 0 | 0 | 1 | -90 | 90 | 0.039151 | 0.0098393 | -0.039101 | -0.0098079
17 | 18 | 1.4368 | 0.91954 | 2.4127e-09 | 0 | 0 | 0 | 0 | 0 | 1 | -90 | 90 | -0.02224 | -0.005574 | 0.022248 | 0.0055786
18 | 19 | 1.3906 | 0.88999 | 2.3352e-09 | 0 | 0 | 0 | 0 | 0 | 1 | -90 | 90 | -0.031534 | -0.0079058 | 0.031548 | 0.007915
14 | 15 | 0.92841 | 0.59418 | 1.559e-09 | 0 | 0 | 0 | 0 | 0 | 1 | -90 | 90 | -0.082845 | -0.0208 | 0.082914 | 0.020844