## bus_data
BUS_I | BUS_TYPE | Pd | Qd | Gs | Bs | area | Vm | Va | baseKV | zone | Vmax | Vmin
1 | 1 | 0.06949 | 0.017416 | 0 | 0 | 1 | 0.9959 | -0.078599 | 0.4 | 1 | 1.1 | 0.9
2 | 1 | 0 | 0 | 0 | 0 | 1 | 0.99445 | -0.10651 | 0.4 | 1 | 1.1 | 0.9
3 | 1 | 0 | 0 | 0 | 0 | 1 | 0.9968 | -0.061247 | 0.4 | 1 | 1.1 | 0.9
4 | 1 | 0 | 0 | 0 | 0 | 1 | 0.99324 | -0.13001 | 0.4 | 1 | 1.1 | 0.9
6 | 3 | 0 | 0 | 0 | 0 | 1 | 1 | 0 | 0.4 | 1 | 1.1 | 0.9
5 | 1 | 0 | 0 | 0 | 0 | 1 | 0.99454 | -0.10485 | 0.4 | 1 | 1.1 | 0.9
8 | 1 | 0.045813 | 0.011482 | 0 | 0 | 1 | 0.9922 | -0.14998 | 0.4 | 1 | 1.1 | 0.9
16 | 1 | 0.02307 | 0.005782 | 0 | 0 | 1 | 0.99331 | -0.12856 | 0.4 | 1 | 1.1 | 0.9
7 | 1 | 0 | 0 | 0 | 0 | 1 | 0.99904 | -0.01844 | 0.4 | 1 | 1.1 | 0.9
13 | 1 | 0.029229 | 0.0073255 | 0 | 0 | 1 | 0.99634 | -0.070424 | 0.4 | 1 | 1.1 | 0.9
17 | 1 | 0.010203 | 0.0025572 | 0 | 0 | 1 | 0.99782 | -0.041987 | 0.4 | 1 | 1.1 | 0.9
9 | 1 | 0.011492 | 0.0028802 | 0 | 0 | 1 | 0.99202 | -0.15359 | 0.4 | 1 | 1.1 | 0.9
15 | 1 | 0.01483 | 0.0037167 | 0 | 0 | 1 | 0.99311 | -0.13247 | 0.4 | 1 | 1.1 | 0.9
11 | 1 | 0.0486 | 0.01218 | 0 | 0 | 1 | 0.99622 | -0.072632 | 0.4 | 1 | 1.1 | 0.9
18 | 1 | 0 | 0 | 0 | 0 | 1 | 0.99763 | -0.045631 | 0.4 | 1 | 1.1 | 0.9
19 | 1 | 0.017698 | 0.0044355 | 0 | 0 | 1 | 0.99752 | -0.047685 | 0.4 | 1 | 1.1 | 0.9
14 | 1 | 0 | 0 | 0 | 0 | 1 | 0.9957 | -0.082688 | 0.4 | 1 | 1.1 | 0.9
20 | 1 | 0.016037 | 0.0040192 | 0 | 0 | 1 | 0.99522 | -0.092036 | 0.4 | 1 | 1.1 | 0.9
12 | 1 | 0.02353 | 0.0058971 | 0 | 0 | 1 | 0.99584 | -0.080004 | 0.4 | 1 | 1.1 | 0.9
22 | 1 | 0.013318 | 0.0033379 | 0 | 0 | 1 | 0.99739 | -0.050217 | 0.4 | 1 | 1.1 | 0.9

## generator_data
GEN_BUS | PG | QG | QMAX | QMIN | VG | MBASE | GEN_STATUS | PMAX | PMIN
6 | 0.32474 | 0.081941 | 10 | -10 | 1 | 100 | 1 | 10 | 0

## branch_data
F_BUS | T_BUS | BR_R | BR_X | BR_B | RATE_A | RATE_B | RATE_C | TAP | SHIFT | BR_STATUS | ANGMIN | ANGMAX | P_in | Q_in | P_out | Q_out
1 | 2 | 2.162 | 1.3837 | 3.6306e-09 | 0 | 0 | 0 | 0 | 0 | 1 | -90 | 90 | 0.057503 | 0.014487 | -0.057426 | -0.014439
1 | 3 | 0.60892 | 0.38971 | 1.0225e-09 | 0 | 0 | 0 | 0 | 0 | 1 | -90 | 90 | -0.12699 | -0.031903 | 0.1271 | 0.031971
2 | 4 | 1.8156 | 1.162 | 3.0489e-09 | 0 | 0 | 0 | 0 | 0 | 1 | -90 | 90 | 0.057426 | 0.014439 | -0.057362 | -0.014398
3 | 6 | 1.6615 | 1.0634 | 5.5802e-09 | 0 | 0 | 0 | 0 | 0 | 1 | -90 | 90 | -0.16512 | -0.041548 | 0.16561 | 0.041857
3 | 5 | 5.112 | 3.2717 | 8.5844e-09 | 0 | 0 | 0 | 0 | 0 | 1 | -90 | 90 | 0.038025 | 0.009577 | -0.037946 | -0.0095272
4 | 8 | 1.5397 | 0.98538 | 2.5855e-09 | 0 | 0 | 0 | 0 | 0 | 1 | -90 | 90 | 0.057362 | 0.014398 | -0.057307 | -0.014363
6 | 7 | 2.0031 | 1.282 | 3.3638e-09 | 0 | 0 | 0 | 0 | 0 | 1 | -90 | 90 | 0.041312 | 0.010389 | -0.041276 | -0.010366
6 | 13 | 2.679 | 1.7145 | 4.4987e-09 | 0 | 0 | 0 | 0 | 0 | 1 | -90 | 90 | 0.11782 | 0.029695 | -0.11743 | -0.029442
5 | 16 | 2.7702 | 1.7729 | 4.6519e-09 | 0 | 0 | 0 | 0 | 0 | 1 | -90 | 90 | 0.037946 | 0.0095272 | -0.037903 | -0.0095003
8 | 9 | 1.3832 | 0.88527 | 2.3228e-09 | 0 | 0 | 0 | 0 | 0 | 1 | -90 | 90 | 0.011494 | 0.0028812 | -0.011492 | -0.0028802
16 | 15 | 1.1655 | 0.74593 | 1.9572e-09 | 0 | 0 | 0 | 0 | 0 | 1 | -90 | 90 | 0.014832 | 0.0037183 | -0.01483 | -0.0037167
7 | 17 | 2.5525 | 1.6336 | 4.2863e-09 | 0 | 0 | 0 | 0 | 0 | 1 | -90 | 90 | 0.041276 | 0.010366 | -0.04123 | -0.010337
13 | 11 | 0.11143 | 0.071312 | 1.8711e-10 | 0 | 0 | 0 | 0 | 0 | 1 | -90 | 90 | 0.088199 | 0.022117 | -0.08819 | -0.022111
17 | 18 | 0.52421 | 0.3355 | 8.8029e-10 | 0 | 0 | 0 | 0 | 0 | 1 | -90 | 90 | 0.031026 | 0.0077796 | -0.031021 | -0.0077762
11 | 12 | 0.82847 | 0.53022 | 1.3912e-09 | 0 | 0 | 0 | 0 | 0 | 1 | -90 | 90 | 0.03959 | 0.0099305 | -0.039576 | -0.0099217
18 | 19 | 0.29547 | 0.1891 | 4.9617e-10 | 0 | 0 | 0 | 0 | 0 | 1 | -90 | 90 | 0.031021 | 0.0077762 | -0.031018 | -0.0077743
19 | 22 | 0.84764 | 0.54249 | 1.4234e-09 | 0 | 0 | 0 | 0 | 0 | 1 | -90 | 90 | 0.01332 | 0.0033388 | -0.013318 | -0.0033379
14 | 20 | 2.589 | 1.657 | 4.3477e-09 | 0 | 0 | 0 | 0 | 0 | 1 | -90 | 90 | 0.016044 | 0.0040234 | -0.016037 | -0.0040192
14 | 12 | 0.74387 | 0.47608 | 1.2492e-09 | 0 | 0 | 0 | 0 | 0 | 1 | -90 | 90 | -0.016044 | -0.0040234 | 0.016046 | 0.0040246