## bus_data
BUS_I | BUS_TYPE | Pd | Qd | Gs | Bs | area | Vm | Va | baseKV | zone | Vmax | Vmin
1 | 1 | 0.0033996 | 0.00085203 | 0 | 0 | 1 | 0.98288 | -0.32863 | 0.4 | 1 | 1.1 | 0.9
2 | 1 | 0.0038268 | 0.00095908 | 0 | 0 | 1 | 0.98314 | -0.32348 | 0.4 | 1 | 1.1 | 0.9
3 | 1 | 0 | 0 | 0 | 0 | 1 | 0.98275 | -0.33104 | 0.4 | 1 | 1.1 | 0.9
4 | 1 | 0 | 0 | 0 | 0 | 1 | 0.98317 | -0.32283 | 0.4 | 1 | 1.1 | 0.9
5 | 1 | 0 | 0 | 0 | 0 | 1 | 0.98263 | -0.33353 | 0.4 | 1 | 1.1 | 0.9
6 | 1 | 0.0070129 | 0.0017576 | 0 | 0 | 1 | 0.98271 | -0.3319 | 0.4 | 1 | 1.1 | 0.9
7 | 1 | 0.00167 | 0.00041855 | 0 | 0 | 1 | 0.98353 | -0.31595 | 0.4 | 1 | 1.1 | 0.9
8 | 1 | 0.0033655 | 0.00084348 | 0 | 0 | 1 | 0.98314 | -0.32352 | 0.4 | 1 | 1.1 | 0.9
9 | 1 | 0.0036885 | 0.00092443 | 0 | 0 | 1 | 0.98254 | -0.33516 | 0.4 | 1 | 1.1 | 0.9
10 | 1 | 0 | 0 | 0 | 0 | 1 | 0.98372 | -0.31221 | 0.4 | 1 | 1.1 | 0.9
13 | 1 | 0.004731 | 0.0011857 | 0 | 0 | 1 | 0.98366 | -0.3134 | 0.4 | 1 | 1.1 | 0.9
11 | 1 | 0.0052873 | 0.0013251 | 0 | 0 | 1 | 0.98381 | -0.3104 | 0.4 | 1 | 1.1 | 0.9
26 | 1 | 0.027089 | 0.0067892 | 0 | 0 | 1 | 0.98154 | -0.35475 | 0.4 | 1 | 1.1 | 0.9
27 | 1 | 0 | 0 | 0 | 0 | 1 | 0.98245 | -0.33691 | 0.4 | 1 | 1.1 | 0.9
12 | 1 | 0 | 0 | 0 | 0 | 1 | 0.98429 | -0.30111 | 0.4 | 1 | 1.1 | 0.9
14 | 1 | 0.0049205 | 0.0012332 | 0 | 0 | 1 | 0.98441 | -0.29874 | 0.4 | 1 | 1.1 | 0.9
15 | 1 | 0.0055103 | 0.001381 | 0 | 0 | 1 | 0.98418 | -0.30318 | 0.4 | 1 | 1.1 | 0.9
16 | 1 | 0 | 0 | 0 | 0 | 1 | 0.98505 | -0.28628 | 0.4 | 1 | 1.1 | 0.9
17 | 1 | 0.0077241 | 0.0019359 | 0 | 0 | 1 | 0.9849 | -0.28912 | 0.4 | 1 | 1.1 | 0.9
18 | 1 | 0 | 0 | 0 | 0 | 1 | 0.98596 | -0.26857 | 0.4 | 1 | 1.1 | 0.9
19 | 1 | 0.0079265 | 0.0019866 | 0 | 0 | 1 | 0.9881 | -0.22715 | 0.4 | 1 | 1.1 | 0.9
20 | 1 | 0 | 0 | 0 | 0 | 1 | 0.98527 | -0.28185 | 0.4 | 1 | 1.1 | 0.9
21 | 1 | 0.0044037 | 0.0011037 | 0 | 0 | 1 | 0.98498 | -0.28758 | 0.4 | 1 | 1.1 | 0.9
31 | 1 | 0.0058933 | 0.001477 | 0 | 0 | 1 | 0.9904 | -0.18285 | 0.4 | 1 | 1.1 | 0.9
23 | 1 | 0 | 0 | 0 | 0 | 1 | 0.98385 | -0.30934 | 0.4 | 1 | 1.1 | 0.9
22 | 1 | 0.0078471 | 0.0019667 | 0 | 0 | 1 | 0.98506 | -0.28594 | 0.4 | 1 | 1.1 | 0.9
30 | 1 | 0 | 0 | 0 | 0 | 1 | 0.98482 | -0.29072 | 0.4 | 1 | 1.1 | 0.9
34 | 1 | 0.0058293 | 0.001461 | 0 | 0 | 1 | 0.99104 | -0.17053 | 0.4 | 1 | 1.1 | 0.9
24 | 1 | 0 | 0 | 0 | 0 | 1 | 0.98295 | -0.32685 | 0.4 | 1 | 1.1 | 0.9
25 | 1 | 0.0040916 | 0.0010255 | 0 | 0 | 1 | 0.98379 | -0.31054 | 0.4 | 1 | 1.1 | 0.9
28 | 1 | 0.009501 | 0.0023812 | 0 | 0 | 1 | 0.98338 | -0.31863 | 0.4 | 1 | 1.1 | 0.9
29 | 1 | 0.0044977 | 0.0011272 | 0 | 0 | 1 | 0.98474 | -0.29213 | 0.4 | 1 | 1.1 | 0.9
32 | 1 | 0 | 0 | 0 | 0 | 1 | 0.98283 | -0.32922 | 0.4 | 1 | 1.1 | 0.9
33 | 1 | 0.0042192 | 0.0010574 | 0 | 0 | 1 | 0.98261 | -0.33357 | 0.4 | 1 | 1.1 | 0.9
102 | 1 | 0.0044906 | 0.0011254 | 0 | 0 | 1 | 0.98252 | -0.3353 | 0.4 | 1 | 1.1 | 0.9
90 | 1 | 0 | 0 | 0 | 0 | 1 | 0.98171 | -0.35112 | 0.4 | 1 | 1.1 | 0.9
101 | 1 | 0.0040279 | 0.0010095 | 0 | 0 | 1 | 0.98252 | -0.33525 | 0.4 | 1 | 1.1 | 0.9
35 | 1 | 0 | 0 | 0 | 0 | 1 | 0.99454 | -0.10365 | 0.4 | 1 | 1.1 | 0.9
105 | 1 | 0.0062505 | 0.0015665 | 0 | 0 | 1 | 0.9825 | -0.33576 | 0.4 | 1 | 1.1 | 0.9
91 | 1 | 0 | 0 | 0 | 0 | 1 | 0.98136 | -0.35793 | 0.4 | 1 | 1.1 | 0.9
88 | 1 | 0.0061857 | 0.0015503 | 0 | 0 | 1 | 0.98135 | -0.35813 | 0.4 | 1 | 1.1 | 0.9
100 | 1 | 0.0086706 | 0.0021731 | 0 | 0 | 1 | 0.98236 | -0.33847 | 0.4 | 1 | 1.1 | 0.9
61 | 1 | 0 | 0 | 0 | 0 | 1 | 0.99373 | -0.11929 | 0.4 | 1 | 1.1 | 0.9
62 | 1 | 0.0023869 | 0.0005982 | 0 | 0 | 1 | 0.9956 | -0.083353 | 0.4 | 1 | 1.1 | 0.9
63 | 1 | 0.0021067 | 0.000528 | 0 | 0 | 1 | 0.99363 | -0.12112 | 0.4 | 1 | 1.1 | 0.9
64 | 1 | 0.0069305 | 0.001737 | 0 | 0 | 1 | 0.9934 | -0.12561 | 0.4 | 1 | 1.1 | 0.9
65 | 1 | 0.0045518 | 0.0011408 | 0 | 0 | 1 | 0.9965 | -0.0663 | 0.4 | 1 | 1.1 | 0.9
36 | 1 | 0.0060335 | 0.0015121 | 0 | 0 | 1 | 0.99588 | -0.077901 | 0.4 | 1 | 1.1 | 0.9
37 | 1 | 0.0077403 | 0.0019399 | 0 | 0 | 1 | 0.9957 | -0.081508 | 0.4 | 1 | 1.1 | 0.9
38 | 1 | 0 | 0 | 0 | 0 | 1 | 0.9964 | -0.067992 | 0.4 | 1 | 1.1 | 0.9
39 | 1 | 0 | 0 | 0 | 0 | 1 | 0.99655 | -0.065107 | 0.4 | 1 | 1.1 | 0.9
40 | 1 | 0.0040066 | 0.0010041 | 0 | 0 | 1 | 0.99565 | -0.082042 | 0.4 | 1 | 1.1 | 0.9
148 | 1 | 0 | 0 | 0 | 0 | 1 | 0.97322 | -0.51566 | 0.4 | 1 | 1.1 | 0.9
154 | 1 | 0.0010413 | 0.00026099 | 0 | 0 | 1 | 0.9732 | -0.51607 | 0.4 | 1 | 1.1 | 0.9
150 | 1 | 0 | 0 | 0 | 0 | 1 | 0.97284 | -0.5231 | 0.4 | 1 | 1.1 | 0.9
141 | 1 | 0.0021812 | 0.00054666 | 0 | 0 | 1 | 0.97335 | -0.51296 | 0.4 | 1 | 1.1 | 0.9
155 | 1 | 0.0013779 | 0.00034533 | 0 | 0 | 1 | 0.97237 | -0.53243 | 0.4 | 1 | 1.1 | 0.9
152 | 1 | 0.0013299 | 0.0003333 | 0 | 0 | 1 | 0.97242 | -0.53147 | 0.4 | 1 | 1.1 | 0.9
149 | 1 | 0.0013183 | 0.0003304 | 0 | 0 | 1 | 0.97266 | -0.52664 | 0.4 | 1 | 1.1 | 0.9
151 | 1 | 0 | 0 | 0 | 0 | 1 | 0.97245 | -0.53081 | 0.4 | 1 | 1.1 | 0.9
153 | 1 | 0.0009778 | 0.00024506 | 0 | 0 | 1 | 0.97237 | -0.53237 | 0.4 | 1 | 1.1 | 0.9
156 | 1 | 0 | 0 | 0 | 0 | 1 | 0.97236 | -0.53265 | 0.4 | 1 | 1.1 | 0.9
157 | 1 | 0.004571 | 0.0011456 | 0 | 0 | 1 | 0.97226 | -0.5346 | 0.4 | 1 | 1.1 | 0.9
42 | 1 | 0.0031021 | 0.00077746 | 0 | 0 | 1 | 0.99758 | -0.045694 | 0.4 | 1 | 1.1 | 0.9
43 | 1 | 0.0036619 | 0.00091776 | 0 | 0 | 1 | 0.9965 | -0.066098 | 0.4 | 1 | 1.1 | 0.9
44 | 1 | 0.003816 | 0.00095638 | 0 | 0 | 1 | 0.99296 | -0.13307 | 0.4 | 1 | 1.1 | 0.9
140 | 1 | 0 | 0 | 0 | 0 | 1 | 0.97362 | -0.50778 | 0.4 | 1 | 1.1 | 0.9
142 | 1 | 0.0042124 | 0.0010557 | 0 | 0 | 1 | 0.97322 | -0.51565 | 0.4 | 1 | 1.1 | 0.9
137 | 1 | 0 | 0 | 0 | 0 | 1 | 0.97525 | -0.47557 | 0.4 | 1 | 1.1 | 0.9
143 | 1 | 0.0052071 | 0.001305 | 0 | 0 | 1 | 0.973 | -0.51996 | 0.4 | 1 | 1.1 | 0.9
144 | 1 | 0 | 0 | 0 | 0 | 1 | 0.97283 | -0.5232 | 0.4 | 1 | 1.1 | 0.9
145 | 1 | 0 | 0 | 0 | 0 | 1 | 0.97277 | -0.52445 | 0.4 | 1 | 1.1 | 0.9
146 | 1 | 0.0061666 | 0.0015455 | 0 | 0 | 1 | 0.97266 | -0.52665 | 0.4 | 1 | 1.1 | 0.9
147 | 1 | 0.0082481 | 0.0020672 | 0 | 0 | 1 | 0.97263 | -0.5273 | 0.4 | 1 | 1.1 | 0.9
92 | 1 | 0.0058814 | 0.001474 | 0 | 0 | 1 | 0.99788 | -0.040007 | 0.4 | 1 | 1.1 | 0.9
122 | 1 | 0 | 0 | 0 | 0 | 1 | 0.98693 | -0.24833 | 0.4 | 1 | 1.1 | 0.9
139 | 1 | 0.0062259 | 0.0015604 | 0 | 0 | 1 | 0.97444 | -0.49164 | 0.4 | 1 | 1.1 | 0.9
136 | 1 | 0 | 0 | 0 | 0 | 1 | 0.97451 | -0.49021 | 0.4 | 1 | 1.1 | 0.9
41 | 1 | 0.0049269 | 0.0012348 | 0 | 0 | 1 | 0.97502 | -0.48209 | 0.4 | 1 | 1.1 | 0.9
52 | 1 | 0.0064396 | 0.0016139 | 0 | 0 | 1 | 0.9756 | -0.47079 | 0.4 | 1 | 1.1 | 0.9
54 | 1 | 0.0056731 | 0.0014218 | 0 | 0 | 1 | 0.9742 | -0.49837 | 0.4 | 1 | 1.1 | 0.9
50 | 1 | 0 | 0 | 0 | 0 | 1 | 0.97629 | -0.45707 | 0.4 | 1 | 1.1 | 0.9
55 | 1 | 0 | 0 | 0 | 0 | 1 | 0.9739 | -0.50426 | 0.4 | 1 | 1.1 | 0.9
56 | 1 | 0 | 0 | 0 | 0 | 1 | 0.97359 | -0.51029 | 0.4 | 1 | 1.1 | 0.9
58 | 1 | 0.0068523 | 0.0017173 | 0 | 0 | 1 | 0.97343 | -0.51345 | 0.4 | 1 | 1.1 | 0.9
84 | 1 | 0.0034312 | 0.00085994 | 0 | 0 | 1 | 0.99834 | -0.031276 | 0.4 | 1 | 1.1 | 0.9
114 | 1 | 0.0046314 | 0.0011607 | 0 | 0 | 1 | 0.98015 | -0.37955 | 0.4 | 1 | 1.1 | 0.9
115 | 1 | 0.0057914 | 0.0014515 | 0 | 0 | 1 | 0.98015 | -0.37971 | 0.4 | 1 | 1.1 | 0.9
116 | 1 | 0.0019545 | 0.00048984 | 0 | 0 | 1 | 0.98208 | -0.34203 | 0.4 | 1 | 1.1 | 0.9
117 | 1 | 0 | 0 | 0 | 0 | 1 | 0.97817 | -0.41821 | 0.4 | 1 | 1.1 | 0.9
118 | 1 | 0.0042706 | 0.0010703 | 0 | 0 | 1 | 0.98359 | -0.31279 | 0.4 | 1 | 1.1 | 0.9
119 | 1 | 0 | 0 | 0 | 0 | 1 | 0.97761 | -0.42924 | 0.4 | 1 | 1.1 | 0.9
120 | 1 | 0 | 0 | 0 | 0 | 1 | 0.97613 | -0.45833 | 0.4 | 1 | 1.1 | 0.9
121 | 1 | 0.0050051 | 0.0012544 | 0 | 0 | 1 | 0.98365 | -0.3116 | 0.4 | 1 | 1.1 | 0.9
132 | 1 | 0.003359 | 0.00084185 | 0 | 0 | 1 | 0.97661 | -0.44893 | 0.4 | 1 | 1.1 | 0.9
133 | 1 | 0.0034419 | 0.00086263 | 0 | 0 | 1 | 0.97758 | -0.42986 | 0.4 | 1 | 1.1 | 0.9
134 | 1 | 0.0051465 | 0.0012898 | 0 | 0 | 1 | 0.97468 | -0.48686 | 0.4 | 1 | 1.1 | 0.9
135 | 1 | 0.0076749 | 0.0019235 | 0 | 0 | 1 | 0.97489 | -0.4827 | 0.4 | 1 | 1.1 | 0.9
138 | 1 | 0.0052368 | 0.0013125 | 0 | 0 | 1 | 0.97442 | -0.49201 | 0.4 | 1 | 1.1 | 0.9
45 | 1 | 0.0046512 | 0.0011657 | 0 | 0 | 1 | 0.97758 | -0.43183 | 0.4 | 1 | 1.1 | 0.9
46 | 1 | 0.0066576 | 0.0016686 | 0 | 0 | 1 | 0.97756 | -0.43227 | 0.4 | 1 | 1.1 | 0.9
47 | 1 | 0.0058607 | 0.0014688 | 0 | 0 | 1 | 0.97799 | -0.42389 | 0.4 | 1 | 1.1 | 0.9
48 | 1 | 0.0078251 | 0.0019612 | 0 | 0 | 1 | 0.97683 | -0.4466 | 0.4 | 1 | 1.1 | 0.9
49 | 1 | 0.0085804 | 0.0021505 | 0 | 0 | 1 | 0.97799 | -0.42382 | 0.4 | 1 | 1.1 | 0.9
51 | 1 | 0.0074869 | 0.0018764 | 0 | 0 | 1 | 0.97802 | -0.42329 | 0.4 | 1 | 1.1 | 0.9
53 | 1 | 0.0064549 | 0.0016178 | 0 | 0 | 1 | 0.97627 | -0.45754 | 0.4 | 1 | 1.1 | 0.9
111 | 1 | 0.005926 | 0.0014852 | 0 | 0 | 1 | 0.97861 | -0.41168 | 0.4 | 1 | 1.1 | 0.9
112 | 1 | 0 | 0 | 0 | 0 | 1 | 0.97889 | -0.40624 | 0.4 | 1 | 1.1 | 0.9
57 | 1 | 0.0063151 | 0.0015827 | 0 | 0 | 1 | 0.97385 | -0.5053 | 0.4 | 1 | 1.1 | 0.9
59 | 1 | 0 | 0 | 0 | 0 | 1 | 0.97332 | -0.51563 | 0.4 | 1 | 1.1 | 0.9
60 | 1 | 0.005375 | 0.0013471 | 0 | 0 | 1 | 0.97323 | -0.51744 | 0.4 | 1 | 1.1 | 0.9
124 | 1 | 0.0064022 | 0.0016045 | 0 | 0 | 1 | 0.9783 | -0.41778 | 0.4 | 1 | 1.1 | 0.9
123 | 1 | 0 | 0 | 0 | 0 | 1 | 0.97841 | -0.41564 | 0.4 | 1 | 1.1 | 0.9
86 | 1 | 0.0053331 | 0.0013366 | 0 | 0 | 1 | 0.99358 | -0.12225 | 0.4 | 1 | 1.1 | 0.9
75 | 1 | 0 | 0 | 0 | 0 | 1 | 0.99221 | -0.14864 | 0.4 | 1 | 1.1 | 0.9
81 | 1 | 0 | 0 | 0 | 0 | 1 | 0.99663 | -0.063906 | 0.4 | 1 | 1.1 | 0.9
85 | 1 | 0.0099274 | 0.002488 | 0 | 0 | 1 | 0.99193 | -0.15408 | 0.4 | 1 | 1.1 | 0.9
71 | 1 | 0.0041099 | 0.00103 | 0 | 0 | 1 | 0.99169 | -0.15875 | 0.4 | 1 | 1.1 | 0.9
83 | 1 | 0.0087134 | 0.0021838 | 0 | 0 | 1 | 0.99641 | -0.06818 | 0.4 | 1 | 1.1 | 0.9
79 | 3 | 0.0042302 | 0.0010602 | 0 | 0 | 1 | 1 | 0 | 0.4 | 1 | 1.1 | 0.9
66 | 1 | 0.0048516 | 0.0012159 | 0 | 0 | 1 | 0.99026 | -0.18642 | 0.4 | 1 | 1.1 | 0.9
67 | 1 | 0.010106 | 0.0025327 | 0 | 0 | 1 | 0.98988 | -0.19379 | 0.4 | 1 | 1.1 | 0.9
68 | 1 | 0 | 0 | 0 | 0 | 1 | 0.99073 | -0.17729 | 0.4 | 1 | 1.1 | 0.9
69 | 1 | 0.005113 | 0.0012814 | 0 | 0 | 1 | 0.98978 | -0.19564 | 0.4 | 1 | 1.1 | 0.9
70 | 1 | 0 | 0 | 0 | 0 | 1 | 0.99066 | -0.17854 | 0.4 | 1 | 1.1 | 0.9
72 | 1 | 0.0049202 | 0.0012331 | 0 | 0 | 1 | 0.9897 | -0.19724 | 0.4 | 1 | 1.1 | 0.9
73 | 1 | 0.0043361 | 0.0010867 | 0 | 0 | 1 | 0.99058 | -0.18026 | 0.4 | 1 | 1.1 | 0.9
74 | 1 | 0 | 0 | 0 | 0 | 1 | 0.99026 | -0.18637 | 0.4 | 1 | 1.1 | 0.9
94 | 1 | 0.0031938 | 0.00080043 | 0 | 0 | 1 | 0.99003 | -0.19093 | 0.4 | 1 | 1.1 | 0.9
93 | 1 | 0.0049869 | 0.0012498 | 0 | 0 | 1 | 0.99 | -0.1914 | 0.4 | 1 | 1.1 | 0.9
95 | 1 | 0.0033488 | 0.00083928 | 0 | 0 | 1 | 0.98984 | -0.19457 | 0.4 | 1 | 1.1 | 0.9
77 | 1 | 0.0045378 | 0.0011373 | 0 | 0 | 1 | 0.98983 | -0.19468 | 0.4 | 1 | 1.1 | 0.9
76 | 1 | 0.0029485 | 0.00073896 | 0 | 0 | 1 | 0.99184 | -0.15575 | 0.4 | 1 | 1.1 | 0.9
128 | 1 | 0 | 0 | 0 | 0 | 1 | 0.97502 | -0.48017 | 0.4 | 1 | 1.1 | 0.9
129 | 1 | 0.0048517 | 0.0012159 | 0 | 0 | 1 | 0.97581 | -0.46458 | 0.4 | 1 | 1.1 | 0.9
130 | 1 | 0.0043176 | 0.0010821 | 0 | 0 | 1 | 0.97579 | -0.465 | 0.4 | 1 | 1.1 | 0.9
131 | 1 | 0.010126 | 0.0025379 | 0 | 0 | 1 | 0.97562 | -0.4683 | 0.4 | 1 | 1.1 | 0.9
125 | 1 | 0.0073564 | 0.0018437 | 0 | 0 | 1 | 0.97454 | -0.48965 | 0.4 | 1 | 1.1 | 0.9
126 | 1 | 0.0033824 | 0.00084771 | 0 | 0 | 1 | 0.97461 | -0.48826 | 0.4 | 1 | 1.1 | 0.9
127 | 1 | 0.013307 | 0.003335 | 0 | 0 | 1 | 0.97447 | -0.49105 | 0.4 | 1 | 1.1 | 0.9
78 | 1 | 0.0031741 | 0.00079552 | 0 | 0 | 1 | 0.99984 | -0.0029464 | 0.4 | 1 | 1.1 | 0.9
80 | 1 | 0.002245 | 0.00056265 | 0 | 0 | 1 | 0.99914 | -0.016224 | 0.4 | 1 | 1.1 | 0.9
82 | 1 | 0.0053933 | 0.0013517 | 0 | 0 | 1 | 0.99886 | -0.021442 | 0.4 | 1 | 1.1 | 0.9
87 | 1 | 0.0096868 | 0.0024277 | 0 | 0 | 1 | 0.98092 | -0.36653 | 0.4 | 1 | 1.1 | 0.9
89 | 1 | 0.0062 | 0.0015539 | 0 | 0 | 1 | 0.98086 | -0.36762 | 0.4 | 1 | 1.1 | 0.9
103 | 1 | 0.0073361 | 0.0018386 | 0 | 0 | 1 | 0.98106 | -0.36371 | 0.4 | 1 | 1.1 | 0.9
104 | 1 | 0.0085623 | 0.0021459 | 0 | 0 | 1 | 0.98056 | -0.37349 | 0.4 | 1 | 1.1 | 0.9
110 | 1 | 0.0052234 | 0.0013091 | 0 | 0 | 1 | 0.98103 | -0.3643 | 0.4 | 1 | 1.1 | 0.9
107 | 1 | 0.0056257 | 0.0014099 | 0 | 0 | 1 | 0.97992 | -0.38592 | 0.4 | 1 | 1.1 | 0.9
98 | 1 | 0 | 0 | 0 | 0 | 1 | 0.98971 | -0.197 | 0.4 | 1 | 1.1 | 0.9
96 | 1 | 0.004372 | 0.0010957 | 0 | 0 | 1 | 0.98968 | -0.19764 | 0.4 | 1 | 1.1 | 0.9
97 | 1 | 0 | 0 | 0 | 0 | 1 | 0.98956 | -0.20002 | 0.4 | 1 | 1.1 | 0.9
99 | 1 | 0.0037376 | 0.00093674 | 0 | 0 | 1 | 0.98945 | -0.20214 | 0.4 | 1 | 1.1 | 0.9
106 | 1 | 0.0071064 | 0.001781 | 0 | 0 | 1 | 0.98234 | -0.33878 | 0.4 | 1 | 1.1 | 0.9
108 | 1 | 0.005632 | 0.0014115 | 0 | 0 | 1 | 0.97977 | -0.38893 | 0.4 | 1 | 1.1 | 0.9
109 | 1 | 0.0044671 | 0.0011196 | 0 | 0 | 1 | 0.97943 | -0.39562 | 0.4 | 1 | 1.1 | 0.9
113 | 1 | 0.0064578 | 0.0016185 | 0 | 0 | 1 | 0.97858 | -0.41229 | 0.4 | 1 | 1.1 | 0.9

## generator_data
GEN_BUS | PG | QG | QMAX | QMIN | VG | MBASE | GEN_STATUS | PMAX | PMIN
79 | 0.61942 | 0.15898 | 10 | -10 | 1 | 100 | 1 | 10 | 0

## branch_data
F_BUS | T_BUS | BR_R | BR_X | BR_B | RATE_A | RATE_B | RATE_C | TAP | SHIFT | BR_STATUS | ANGMIN | ANGMAX | P_in | Q_in | P_out | Q_out
1 | 2 | 1.5835 | 1.0134 | 2.659e-09 | 0 | 0 | 0 | 0 | 0 | 1 | -90 | 90 | -0.014103 | -0.0035345 | 0.014107 | 0.0035365
1 | 3 | 0.97447 | 0.62366 | 1.6364e-09 | 0 | 0 | 0 | 0 | 0 | 1 | -90 | 90 | 0.010704 | 0.0026825 | -0.010702 | -0.0026818
2 | 4 | 0.15659 | 0.10021 | 2.6295e-10 | 0 | 0 | 0 | 0 | 0 | 1 | -90 | 90 | -0.017933 | -0.0044956 | 0.017934 | 0.0044959
3 | 5 | 2.9157 | 1.866 | 4.8963e-09 | 0 | 0 | 0 | 0 | 0 | 1 | -90 | 90 | 0.0036892 | 0.00092412 | -0.0036888 | -0.00092432
3 | 6 | 0.52883 | 0.33845 | 8.8804e-10 | 0 | 0 | 0 | 0 | 0 | 1 | -90 | 90 | 0.0070131 | 0.0017577 | -0.0070129 | -0.0017576
4 | 7 | 1.3999 | 0.89593 | 2.3508e-09 | 0 | 0 | 0 | 0 | 0 | 1 | -90 | 90 | -0.0213 | -0.0053393 | 0.021307 | 0.0053435
4 | 8 | 0.8907 | 0.57005 | 1.4957e-09 | 0 | 0 | 0 | 0 | 0 | 1 | -90 | 90 | 0.0033656 | 0.00084342 | -0.0033655 | -0.00084349
5 | 9 | 1.9119 | 1.2236 | 3.2106e-09 | 0 | 0 | 0 | 0 | 0 | 1 | -90 | 90 | 0.0036888 | 0.00092432 | -0.0036885 | -0.00092444
7 | 10 | 0.70656 | 0.4522 | 1.1865e-09 | 0 | 0 | 0 | 0 | 0 | 1 | -90 | 90 | -0.022977 | -0.0057621 | 0.022981 | 0.0057646
10 | 13 | 1.0937 | 0.69995 | 1.8366e-09 | 0 | 0 | 0 | 0 | 0 | 1 | -90 | 90 | 0.0047312 | 0.0011857 | -0.0047309 | -0.0011857
10 | 11 | 0.28318 | 0.18124 | 4.7554e-10 | 0 | 0 | 0 | 0 | 0 | 1 | -90 | 90 | -0.027712 | -0.0069503 | 0.027714 | 0.0069518
11 | 12 | 1.2225 | 0.78242 | 2.0529e-09 | 0 | 0 | 0 | 0 | 0 | 1 | -90 | 90 | -0.033002 | -0.0082769 | 0.033016 | 0.0082861
26 | 27 | 2.8453 | 1.821 | 4.7781e-09 | 0 | 0 | 0 | 0 | 0 | 1 | -90 | 90 | -0.027089 | -0.0067893 | 0.027112 | 0.0068036
27 | 28 | 2.9231 | 1.8708 | 4.9087e-09 | 0 | 0 | 0 | 0 | 0 | 1 | -90 | 90 | -0.027112 | -0.0068036 | 0.027136 | 0.0068182
12 | 14 | 0.26721 | 0.17101 | 4.4871e-10 | 0 | 0 | 0 | 0 | 0 | 1 | -90 | 90 | -0.038527 | -0.0096672 | 0.038531 | 0.0096699
12 | 15 | 1.6318 | 1.0443 | 2.7402e-09 | 0 | 0 | 0 | 0 | 0 | 1 | -90 | 90 | 0.0055108 | 0.0013811 | -0.0055103 | -0.001381
14 | 16 | 1.2477 | 0.79855 | 2.0953e-09 | 0 | 0 | 0 | 0 | 0 | 1 | -90 | 90 | -0.043452 | -0.010903 | 0.043478 | 0.010919
16 | 17 | 1.6011 | 1.0247 | 2.6887e-09 | 0 | 0 | 0 | 0 | 0 | 1 | -90 | 90 | 0.0077251 | 0.0019363 | -0.0077241 | -0.0019359
16 | 18 | 1.5075 | 0.9648 | 2.5315e-09 | 0 | 0 | 0 | 0 | 0 | 1 | -90 | 90 | -0.051203 | -0.012856 | 0.051246 | 0.012883
18 | 19 | 0.59455 | 0.38051 | 3.9936e-09 | 0 | 0 | 0 | 0 | 0 | 1 | -90 | 90 | -0.30571 | -0.077217 | 0.30632 | 0.077606
18 | 20 | 0.27861 | 0.17831 | 1.8715e-09 | 0 | 0 | 0 | 0 | 0 | 1 | -90 | 90 | 0.20883 | 0.052843 | -0.2087 | -0.052758
18 | 21 | 1.8194 | 1.1644 | 3.0553e-09 | 0 | 0 | 0 | 0 | 0 | 1 | -90 | 90 | 0.045635 | 0.011491 | -0.045593 | -0.011465
19 | 31 | 0.62271 | 0.39853 | 4.1828e-09 | 0 | 0 | 0 | 0 | 0 | 1 | -90 | 90 | -0.31424 | -0.079592 | 0.31491 | 0.080021
20 | 23 | 0.59822 | 0.38286 | 4.0183e-09 | 0 | 0 | 0 | 0 | 0 | 1 | -90 | 90 | 0.20085 | 0.050791 | -0.20058 | -0.050622
20 | 22 | 2.2698 | 1.4527 | 3.8117e-09 | 0 | 0 | 0 | 0 | 0 | 1 | -90 | 90 | 0.0078486 | 0.0019673 | -0.007847 | -0.0019667
21 | 30 | 0.33197 | 0.21246 | 5.5746e-10 | 0 | 0 | 0 | 0 | 0 | 1 | -90 | 90 | 0.04119 | 0.010361 | -0.041183 | -0.010357
31 | 34 | 0.17036 | 0.10903 | 1.1443e-09 | 0 | 0 | 0 | 0 | 0 | 1 | -90 | 90 | -0.32081 | -0.081497 | 0.321 | 0.081619
23 | 24 | 0.38803 | 0.24834 | 2.6064e-09 | 0 | 0 | 0 | 0 | 0 | 1 | -90 | 90 | 0.19649 | 0.049597 | -0.19633 | -0.049492
23 | 25 | 1.2763 | 0.81684 | 2.1433e-09 | 0 | 0 | 0 | 0 | 0 | 1 | -90 | 90 | 0.0040918 | 0.0010254 | -0.0040916 | -0.0010255
30 | 28 | 3.3106 | 2.1188 | 5.5595e-09 | 0 | 0 | 0 | 0 | 0 | 1 | -90 | 90 | 0.036685 | 0.0092301 | -0.036637 | -0.0091994
30 | 29 | 1.3592 | 0.8699 | 2.2825e-09 | 0 | 0 | 0 | 0 | 0 | 1 | -90 | 90 | 0.004498 | 0.0011272 | -0.0044977 | -0.0011272
34 | 35 | 0.91246 | 0.58397 | 6.1291e-09 | 0 | 0 | 0 | 0 | 0 | 1 | -90 | 90 | -0.32683 | -0.08308 | 0.32788 | 0.083755
24 | 32 | 0.057422 | 0.03675 | 3.8571e-10 | 0 | 0 | 0 | 0 | 0 | 1 | -90 | 90 | 0.1794 | 0.045247 | -0.17938 | -0.045234
24 | 33 | 1.7207 | 1.1013 | 2.8896e-09 | 0 | 0 | 0 | 0 | 0 | 1 | -90 | 90 | 0.016925 | 0.0042444 | -0.01692 | -0.0042412
32 | 102 | 1.4764 | 0.94492 | 2.4793e-09 | 0 | 0 | 0 | 0 | 0 | 1 | -90 | 90 | 0.017854 | 0.0044766 | -0.017849 | -0.0044735
32 | 90 | 0.5891 | 0.37702 | 3.957e-09 | 0 | 0 | 0 | 0 | 0 | 1 | -90 | 90 | 0.16153 | 0.040758 | -0.16136 | -0.04065
33 | 101 | 0.57229 | 0.36626 | 9.6102e-10 | 0 | 0 | 0 | 0 | 0 | 1 | -90 | 90 | 0.012701 | 0.0031837 | -0.0127 | -0.0031832
102 | 105 | 0.14719 | 0.0942 | 2.4717e-10 | 0 | 0 | 0 | 0 | 0 | 1 | -90 | 90 | 0.013358 | 0.0033481 | -0.013358 | -0.0033479
90 | 91 | 0.21178 | 0.13554 | 1.4225e-09 | 0 | 0 | 0 | 0 | 0 | 1 | -90 | 90 | 0.13927 | 0.03511 | -0.13923 | -0.035081
90 | 88 | 1.3706 | 0.87718 | 2.3016e-09 | 0 | 0 | 0 | 0 | 0 | 1 | -90 | 90 | 0.022086 | 0.0055403 | -0.022079 | -0.0055358
101 | 100 | 1.6062 | 1.0279 | 2.6972e-09 | 0 | 0 | 0 | 0 | 0 | 1 | -90 | 90 | 0.0086718 | 0.0021737 | -0.0086705 | -0.0021731
35 | 61 | 0.81594 | 0.5222 | 1.3702e-09 | 0 | 0 | 0 | 0 | 0 | 1 | -90 | 90 | 0.085144 | 0.021444 | -0.085081 | -0.021404
35 | 62 | 0.22045 | 0.14109 | 1.4808e-09 | 0 | 0 | 0 | 0 | 0 | 1 | -90 | 90 | -0.41303 | -0.1052 | 0.41343 | 0.10546
105 | 106 | 1.839 | 1.1769 | 3.0881e-09 | 0 | 0 | 0 | 0 | 0 | 1 | -90 | 90 | 0.0071073 | 0.0017814 | -0.0071063 | -0.001781
91 | 103 | 1.9878 | 1.2722 | 3.338e-09 | 0 | 0 | 0 | 0 | 0 | 1 | -90 | 90 | 0.012563 | 0.0031497 | -0.01256 | -0.0031478
91 | 104 | 0.53205 | 0.34051 | 3.5738e-09 | 0 | 0 | 0 | 0 | 0 | 1 | -90 | 90 | 0.12666 | 0.031931 | -0.12657 | -0.031871
88 | 87 | 2.2809 | 1.4598 | 3.8302e-09 | 0 | 0 | 0 | 0 | 0 | 1 | -90 | 90 | 0.015893 | 0.0039855 | -0.015887 | -0.0039818
61 | 63 | 1.0883 | 0.69649 | 1.8275e-09 | 0 | 0 | 0 | 0 | 0 | 1 | -90 | 90 | 0.0074407 | 0.0018649 | -0.0074401 | -0.0018646
61 | 64 | 0.36139 | 0.23129 | 6.0687e-10 | 0 | 0 | 0 | 0 | 0 | 1 | -90 | 90 | 0.07764 | 0.019539 | -0.077616 | -0.019524
62 | 65 | 0.18447 | 0.11806 | 1.2391e-09 | 0 | 0 | 0 | 0 | 0 | 1 | -90 | 90 | -0.41582 | -0.10606 | 0.41616 | 0.10628
63 | 86 | 0.94217 | 0.60299 | 1.5822e-09 | 0 | 0 | 0 | 0 | 0 | 1 | -90 | 90 | 0.0053334 | 0.0013366 | -0.0053331 | -0.0013366
64 | 75 | 1.4435 | 0.92381 | 2.4239e-09 | 0 | 0 | 0 | 0 | 0 | 1 | -90 | 90 | 0.070686 | 0.017787 | -0.070608 | -0.017737
65 | 81 | 0.025647 | 0.016414 | 1.7227e-10 | 0 | 0 | 0 | 0 | 0 | 1 | -90 | 90 | -0.42072 | -0.10742 | 0.42076 | 0.10745
36 | 37 | 2.0714 | 1.3257 | 3.4784e-09 | 0 | 0 | 0 | 0 | 0 | 1 | -90 | 90 | 0.0077417 | 0.0019404 | -0.0077403 | -0.0019399
36 | 38 | 3.1993 | 2.0475 | 5.3725e-09 | 0 | 0 | 0 | 0 | 0 | 1 | -90 | 90 | -0.013775 | -0.0034525 | 0.013782 | 0.0034562
38 | 39 | 0.083203 | 0.05325 | 5.5888e-10 | 0 | 0 | 0 | 0 | 0 | 1 | -90 | 90 | -0.15692 | -0.040336 | 0.15695 | 0.04035
38 | 40 | 0.44448 | 0.28447 | 2.9856e-09 | 0 | 0 | 0 | 0 | 0 | 1 | -90 | 90 | 0.14314 | 0.03688 | -0.14304 | -0.036818
39 | 42 | 0.5475 | 0.3504 | 3.6776e-09 | 0 | 0 | 0 | 0 | 0 | 1 | -90 | 90 | -0.16061 | -0.041268 | 0.16076 | 0.041364
39 | 43 | 1.2049 | 0.77112 | 2.0233e-09 | 0 | 0 | 0 | 0 | 0 | 1 | -90 | 90 | 0.0036621 | 0.00091767 | -0.0036619 | -0.00091776
40 | 44 | 1.656 | 1.0598 | 5.5618e-09 | 0 | 0 | 0 | 0 | 0 | 1 | -90 | 90 | 0.13904 | 0.035814 | -0.13869 | -0.035594
148 | 154 | 1.6445 | 1.0525 | 2.7615e-09 | 0 | 0 | 0 | 0 | 0 | 1 | -90 | 90 | 0.0010413 | 0.00026075 | -0.0010413 | -0.000261
148 | 150 | 3.2938 | 2.108 | 5.5311e-09 | 0 | 0 | 0 | 0 | 0 | 1 | -90 | 90 | 0.0095823 | 0.0024024 | -0.0095789 | -0.0024008
148 | 141 | 1.0811 | 0.69191 | 1.8155e-09 | 0 | 0 | 0 | 0 | 0 | 1 | -90 | 90 | -0.010624 | -0.0026632 | 0.010625 | 0.0026639
150 | 149 | 1.5676 | 1.0033 | 2.6324e-09 | 0 | 0 | 0 | 0 | 0 | 1 | -90 | 90 | 0.0095789 | 0.0024008 | -0.0095773 | -0.0024
141 | 140 | 1.7198 | 1.1007 | 2.888e-09 | 0 | 0 | 0 | 0 | 0 | 1 | -90 | 90 | -0.012806 | -0.0032106 | 0.012809 | 0.0032123
155 | 152 | 2.9546 | 1.8909 | 4.9615e-09 | 0 | 0 | 0 | 0 | 0 | 1 | -90 | 90 | -0.0013778 | -0.00034534 | 0.0013779 | 0.00034491
152 | 151 | 1.0355 | 0.66269 | 1.7388e-09 | 0 | 0 | 0 | 0 | 0 | 1 | -90 | 90 | -0.0027077 | -0.00067822 | 0.0027078 | 0.00067811
149 | 151 | 2.1412 | 1.3704 | 3.5956e-09 | 0 | 0 | 0 | 0 | 0 | 1 | -90 | 90 | 0.008259 | 0.0020696 | -0.0082574 | -0.0020689
151 | 153 | 1.1936 | 0.76388 | 2.0043e-09 | 0 | 0 | 0 | 0 | 0 | 1 | -90 | 90 | 0.0055496 | 0.0013908 | -0.0055492 | -0.0013907
153 | 156 | 0.26036 | 0.16663 | 4.3722e-10 | 0 | 0 | 0 | 0 | 0 | 1 | -90 | 90 | 0.0045714 | 0.0011456 | -0.0045713 | -0.0011456
156 | 157 | 1.8082 | 1.1572 | 3.0364e-09 | 0 | 0 | 0 | 0 | 0 | 1 | -90 | 90 | 0.0045713 | 0.0011456 | -0.0045709 | -0.0011457
42 | 92 | 0.1575 | 0.1008 | 1.058e-09 | 0 | 0 | 0 | 0 | 0 | 1 | -90 | 90 | -0.16386 | -0.042142 | 0.16391 | 0.042171
44 | 122 | 3.8143 | 2.4412 | 6.4052e-09 | 0 | 0 | 0 | 0 | 0 | 1 | -90 | 90 | 0.13488 | 0.034638 | -0.13413 | -0.034158
140 | 142 | 1.4024 | 0.89754 | 2.355e-09 | 0 | 0 | 0 | 0 | 0 | 1 | -90 | 90 | 0.023851 | 0.0059838 | -0.023842 | -0.0059783
140 | 137 | 3.7405 | 2.3939 | 6.2814e-09 | 0 | 0 | 0 | 0 | 0 | 1 | -90 | 90 | -0.036661 | -0.0091961 | 0.036717 | 0.0092315
142 | 143 | 0.9329 | 0.59706 | 1.5666e-09 | 0 | 0 | 0 | 0 | 0 | 1 | -90 | 90 | 0.01963 | 0.0049226 | -0.019626 | -0.0049201
137 | 132 | 1.8671 | 1.1949 | 3.1353e-09 | 0 | 0 | 0 | 0 | 0 | 1 | -90 | 90 | -0.061015 | -0.015326 | 0.061092 | 0.015375
137 | 135 | 1.2515 | 0.80099 | 2.1017e-09 | 0 | 0 | 0 | 0 | 0 | 1 | -90 | 90 | 0.024298 | 0.0060945 | -0.024289 | -0.0060895
143 | 144 | 0.95322 | 0.61006 | 1.6007e-09 | 0 | 0 | 0 | 0 | 0 | 1 | -90 | 90 | 0.014419 | 0.003615 | -0.014417 | -0.0036138
144 | 145 | 0.64508 | 0.41285 | 1.0833e-09 | 0 | 0 | 0 | 0 | 0 | 1 | -90 | 90 | 0.0082494 | 0.0020679 | -0.0082489 | -0.0020677
144 | 146 | 2.3755 | 1.5203 | 3.9891e-09 | 0 | 0 | 0 | 0 | 0 | 1 | -90 | 90 | 0.0061674 | 0.0015458 | -0.0061664 | -0.0015456
145 | 147 | 1.4636 | 0.9367 | 2.4578e-09 | 0 | 0 | 0 | 0 | 0 | 1 | -90 | 90 | 0.0082489 | 0.0020677 | -0.0082478 | -0.0020672
92 | 84 | 0.2335 | 0.14944 | 1.5684e-09 | 0 | 0 | 0 | 0 | 0 | 1 | -90 | 90 | -0.16979 | -0.043645 | 0.16986 | 0.043691
122 | 121 | 2.0744 | 1.3276 | 3.4834e-09 | 0 | 0 | 0 | 0 | 0 | 1 | -90 | 90 | 0.13413 | 0.034159 | -0.13372 | -0.033898
139 | 136 | 0.97218 | 0.62219 | 1.6326e-09 | 0 | 0 | 0 | 0 | 0 | 1 | -90 | 90 | -0.0062258 | -0.0015604 | 0.0062262 | 0.0015605
136 | 138 | 1.461 | 0.93505 | 2.4534e-09 | 0 | 0 | 0 | 0 | 0 | 1 | -90 | 90 | 0.0052371 | 0.0013126 | -0.0052366 | -0.0013125
136 | 134 | 1.2471 | 0.79812 | 2.0941e-09 | 0 | 0 | 0 | 0 | 0 | 1 | -90 | 90 | -0.011463 | -0.0028731 | 0.011465 | 0.0028741
41 | 52 | 1.6537 | 1.0584 | 2.777e-09 | 0 | 0 | 0 | 0 | 0 | 1 | -90 | 90 | -0.029173 | -0.0073218 | 0.029188 | 0.0073316
41 | 54 | 2.8611 | 1.8311 | 4.8046e-09 | 0 | 0 | 0 | 0 | 0 | 1 | -90 | 90 | 0.024246 | 0.006087 | -0.024227 | -0.0060754
52 | 50 | 1.6455 | 1.0531 | 2.7633e-09 | 0 | 0 | 0 | 0 | 0 | 1 | -90 | 90 | -0.035628 | -0.0089456 | 0.035651 | 0.0089603
54 | 55 | 1.3511 | 0.86474 | 2.2689e-09 | 0 | 0 | 0 | 0 | 0 | 1 | -90 | 90 | 0.018554 | 0.0046536 | -0.018549 | -0.0046505
50 | 53 | 0.31266 | 0.2001 | 5.2503e-10 | 0 | 0 | 0 | 0 | 0 | 1 | -90 | 90 | 0.0064549 | 0.0016178 | -0.0064548 | -0.0016178
50 | 48 | 1.0652 | 0.68172 | 1.7887e-09 | 0 | 0 | 0 | 0 | 0 | 1 | -90 | 90 | -0.042106 | -0.010578 | 0.042127 | 0.010591
55 | 57 | 0.7 | 0.448 | 1.1755e-09 | 0 | 0 | 0 | 0 | 0 | 1 | -90 | 90 | 0.0063153 | 0.0015829 | -0.006315 | -0.0015828
55 | 56 | 2.0952 | 1.341 | 3.5185e-09 | 0 | 0 | 0 | 0 | 0 | 1 | -90 | 90 | 0.012233 | 0.0030676 | -0.01223 | -0.0030657
56 | 58 | 1.0993 | 0.70352 | 1.8459e-09 | 0 | 0 | 0 | 0 | 0 | 1 | -90 | 90 | 0.01223 | 0.0030657 | -0.012228 | -0.0030647
58 | 59 | 1.7196 | 1.1005 | 2.8876e-09 | 0 | 0 | 0 | 0 | 0 | 1 | -90 | 90 | 0.0053759 | 0.0013473 | -0.0053753 | -0.0013472
84 | 82 | 0.25793 | 0.16508 | 1.7326e-09 | 0 | 0 | 0 | 0 | 0 | 1 | -90 | 90 | -0.17329 | -0.044551 | 0.17337 | 0.044604
114 | 115 | 0.0056883 | 0.0036405 | 9.5522e-12 | 0 | 0 | 0 | 0 | 0 | 1 | -90 | 90 | 0.11746 | 0.029666 | -0.11745 | -0.029666
114 | 116 | 1.3326 | 0.85285 | 2.2378e-09 | 0 | 0 | 0 | 0 | 0 | 1 | -90 | 90 | -0.12209 | -0.030827 | 0.12231 | 0.030967
115 | 117 | 1.4895 | 0.9533 | 2.5013e-09 | 0 | 0 | 0 | 0 | 0 | 1 | -90 | 90 | 0.11166 | 0.028214 | -0.11146 | -0.028083
116 | 118 | 1.0254 | 0.65627 | 1.722e-09 | 0 | 0 | 0 | 0 | 0 | 1 | -90 | 90 | -0.12426 | -0.031457 | 0.12444 | 0.031569
117 | 119 | 0.69836 | 0.44695 | 1.1727e-09 | 0 | 0 | 0 | 0 | 0 | 1 | -90 | 90 | 0.06799 | 0.017141 | -0.067954 | -0.017118
117 | 120 | 3.9624 | 2.536 | 6.654e-09 | 0 | 0 | 0 | 0 | 0 | 1 | -90 | 90 | 0.043467 | 0.010942 | -0.043384 | -0.010889
118 | 121 | 0.040258 | 0.025765 | 6.7605e-11 | 0 | 0 | 0 | 0 | 0 | 1 | -90 | 90 | -0.12871 | -0.032639 | 0.12871 | 0.032644
119 | 132 | 1.3104 | 0.83868 | 2.2006e-09 | 0 | 0 | 0 | 0 | 0 | 1 | -90 | 90 | 0.064512 | 0.016256 | -0.064451 | -0.016217
119 | 133 | 0.77208 | 0.49413 | 1.2965e-09 | 0 | 0 | 0 | 0 | 0 | 1 | -90 | 90 | 0.0034419 | 0.00086259 | -0.0034418 | -0.00086265
120 | 128 | 3.8733 | 2.4789 | 6.5043e-09 | 0 | 0 | 0 | 0 | 0 | 1 | -90 | 90 | 0.024082 | 0.006049 | -0.024057 | -0.0060336
120 | 129 | 1.383 | 0.8851 | 2.3224e-09 | 0 | 0 | 0 | 0 | 0 | 1 | -90 | 90 | 0.019303 | 0.0048405 | -0.019297 | -0.004837
134 | 135 | 1.0646 | 0.68134 | 1.7877e-09 | 0 | 0 | 0 | 0 | 0 | 1 | -90 | 90 | -0.016611 | -0.0041639 | 0.016615 | 0.0041659
45 | 46 | 0.033404 | 0.021379 | 2.2438e-10 | 0 | 0 | 0 | 0 | 0 | 1 | -90 | 90 | 0.056645 | 0.014243 | -0.056644 | -0.014243
45 | 47 | 0.5563 | 0.35603 | 3.7367e-09 | 0 | 0 | 0 | 0 | 0 | 1 | -90 | 90 | -0.061296 | -0.015409 | 0.061319 | 0.015424
46 | 48 | 1.2292 | 0.78668 | 4.1282e-09 | 0 | 0 | 0 | 0 | 0 | 1 | -90 | 90 | 0.049986 | 0.012574 | -0.049952 | -0.012553
47 | 49 | 0.0045893 | 0.0029371 | 3.0827e-11 | 0 | 0 | 0 | 0 | 0 | 1 | -90 | 90 | -0.06718 | -0.016892 | 0.06718 | 0.016893
49 | 51 | 0.030152 | 0.019298 | 2.0254e-10 | 0 | 0 | 0 | 0 | 0 | 1 | -90 | 90 | -0.07576 | -0.019043 | 0.075762 | 0.019044
51 | 111 | 0.59924 | 0.38351 | 4.0251e-09 | 0 | 0 | 0 | 0 | 0 | 1 | -90 | 90 | -0.083249 | -0.020921 | 0.083295 | 0.02095
111 | 112 | 0.26244 | 0.16796 | 1.7629e-09 | 0 | 0 | 0 | 0 | 0 | 1 | -90 | 90 | -0.089221 | -0.022435 | 0.089244 | 0.02245
112 | 113 | 2.0191 | 1.2922 | 3.3906e-09 | 0 | 0 | 0 | 0 | 0 | 1 | -90 | 90 | 0.012865 | 0.0032256 | -0.012862 | -0.0032236
112 | 109 | 0.44784 | 0.28662 | 3.0082e-09 | 0 | 0 | 0 | 0 | 0 | 1 | -90 | 90 | -0.10211 | -0.025675 | 0.10216 | 0.025708
59 | 60 | 1.4291 | 0.9146 | 2.3998e-09 | 0 | 0 | 0 | 0 | 0 | 1 | -90 | 90 | 0.0053753 | 0.0013472 | -0.0053749 | -0.0013472
124 | 123 | 1.4326 | 0.91685 | 2.4057e-09 | 0 | 0 | 0 | 0 | 0 | 1 | -90 | 90 | -0.0064021 | -0.0016046 | 0.0064028 | 0.0016048
123 | 113 | 2.2478 | 1.4386 | 3.7747e-09 | 0 | 0 | 0 | 0 | 0 | 1 | -90 | 90 | -0.0064028 | -0.0016048 | 0.0064038 | 0.0016051
75 | 85 | 1.8624 | 1.1919 | 3.1275e-09 | 0 | 0 | 0 | 0 | 0 | 1 | -90 | 90 | 0.012879 | 0.0032286 | -0.012876 | -0.0032267
75 | 71 | 0.77364 | 0.49513 | 1.2992e-09 | 0 | 0 | 0 | 0 | 0 | 1 | -90 | 90 | 0.057729 | 0.014509 | -0.057701 | -0.014491
81 | 83 | 2.1834 | 1.3974 | 3.6664e-09 | 0 | 0 | 0 | 0 | 0 | 1 | -90 | 90 | 0.0087152 | 0.0021846 | -0.0087134 | -0.0021838
81 | 79 | 0.67274 | 0.43055 | 4.5188e-09 | 0 | 0 | 0 | 0 | 0 | 1 | -90 | 90 | -0.42948 | -0.10963 | 0.43081 | 0.11048
85 | 76 | 2.4934 | 1.5958 | 4.1871e-09 | 0 | 0 | 0 | 0 | 0 | 1 | -90 | 90 | 0.0029487 | 0.0007387 | -0.0029485 | -0.00073896
71 | 68 | 1.5253 | 0.9762 | 2.5614e-09 | 0 | 0 | 0 | 0 | 0 | 1 | -90 | 90 | 0.053591 | 0.013461 | -0.053544 | -0.013431
79 | 78 | 0.072863 | 0.046632 | 4.8943e-10 | 0 | 0 | 0 | 0 | 0 | 1 | -90 | 90 | 0.18438 | 0.047434 | -0.18435 | -0.047417
66 | 67 | 1.6085 | 1.0294 | 2.7011e-09 | 0 | 0 | 0 | 0 | 0 | 1 | -90 | 90 | 0.020147 | 0.005052 | -0.02014 | -0.0050477
66 | 68 | 1.6068 | 1.0284 | 2.6983e-09 | 0 | 0 | 0 | 0 | 0 | 1 | -90 | 90 | -0.024999 | -0.0062679 | 0.02501 | 0.0062746
67 | 69 | 0.80726 | 0.51665 | 1.3556e-09 | 0 | 0 | 0 | 0 | 0 | 1 | -90 | 90 | 0.010035 | 0.002515 | -0.010034 | -0.0025146
68 | 70 | 0.19289 | 0.12345 | 3.2392e-10 | 0 | 0 | 0 | 0 | 0 | 1 | -90 | 90 | 0.028534 | 0.0071566 | -0.028532 | -0.0071555
69 | 72 | 1.429 | 0.91455 | 2.3997e-09 | 0 | 0 | 0 | 0 | 0 | 1 | -90 | 90 | 0.0049206 | 0.0012331 | -0.0049202 | -0.0012331
70 | 73 | 1.7458 | 1.1173 | 2.9316e-09 | 0 | 0 | 0 | 0 | 0 | 1 | -90 | 90 | 0.0043364 | 0.0010867 | -0.0043361 | -0.0010867
70 | 74 | 1.424 | 0.91135 | 2.3913e-09 | 0 | 0 | 0 | 0 | 0 | 1 | -90 | 90 | 0.024196 | 0.0060688 | -0.024187 | -0.0060633
74 | 94 | 1.368 | 0.8755 | 2.2972e-09 | 0 | 0 | 0 | 0 | 0 | 1 | -90 | 90 | 0.014659 | 0.0036752 | -0.014656 | -0.0036734
74 | 93 | 2.3228 | 1.4866 | 3.9006e-09 | 0 | 0 | 0 | 0 | 0 | 1 | -90 | 90 | 0.0095277 | 0.0023881 | -0.0095254 | -0.002387
94 | 95 | 1.3941 | 0.89225 | 2.3411e-09 | 0 | 0 | 0 | 0 | 0 | 1 | -90 | 90 | 0.011462 | 0.0028729 | -0.01146 | -0.0028719
93 | 77 | 3.1739 | 2.0313 | 5.3299e-09 | 0 | 0 | 0 | 0 | 0 | 1 | -90 | 90 | 0.0045385 | 0.0011372 | -0.0045378 | -0.0011373
95 | 98 | 1.3158 | 0.8421 | 2.2095e-09 | 0 | 0 | 0 | 0 | 0 | 1 | -90 | 90 | 0.0081116 | 0.0020326 | -0.0081106 | -0.0020322
128 | 126 | 1.4335 | 0.91746 | 2.4073e-09 | 0 | 0 | 0 | 0 | 0 | 1 | -90 | 90 | 0.024057 | 0.0060336 | -0.024047 | -0.0060279
129 | 130 | 0.12214 | 0.078171 | 2.0511e-10 | 0 | 0 | 0 | 0 | 0 | 1 | -90 | 90 | 0.014445 | 0.003621 | -0.014445 | -0.0036209
130 | 131 | 1.393 | 0.8915 | 2.3392e-09 | 0 | 0 | 0 | 0 | 0 | 1 | -90 | 90 | 0.010128 | 0.0025388 | -0.010126 | -0.002538
125 | 126 | 0.2868 | 0.18355 | 4.8162e-10 | 0 | 0 | 0 | 0 | 0 | 1 | -90 | 90 | -0.020664 | -0.0051794 | 0.020665 | 0.0051802
125 | 127 | 0.44745 | 0.28637 | 7.5139e-10 | 0 | 0 | 0 | 0 | 0 | 1 | -90 | 90 | 0.013307 | 0.0033356 | -0.013306 | -0.0033351
78 | 80 | 0.33391 | 0.2137 | 2.2429e-09 | 0 | 0 | 0 | 0 | 0 | 1 | -90 | 90 | 0.18118 | 0.046621 | -0.18106 | -0.046547
80 | 82 | 0.13276 | 0.084969 | 8.9179e-10 | 0 | 0 | 0 | 0 | 0 | 1 | -90 | 90 | 0.17881 | 0.045984 | -0.17877 | -0.045955
87 | 89 | 0.7638 | 0.48884 | 1.2826e-09 | 0 | 0 | 0 | 0 | 0 | 1 | -90 | 90 | 0.0062003 | 0.001554 | -0.0062 | -0.0015539
103 | 110 | 0.48494 | 0.31036 | 8.1435e-10 | 0 | 0 | 0 | 0 | 0 | 1 | -90 | 90 | 0.0052235 | 0.0013092 | -0.0052234 | -0.0013091
104 | 107 | 0.45508 | 0.29125 | 3.0568e-09 | 0 | 0 | 0 | 0 | 0 | 1 | -90 | 90 | 0.11801 | 0.029726 | -0.11794 | -0.029681
107 | 108 | 0.11579 | 0.074106 | 7.7778e-10 | 0 | 0 | 0 | 0 | 0 | 1 | -90 | 90 | 0.11231 | 0.028271 | -0.11229 | -0.028261
98 | 96 | 0.34689 | 0.22201 | 5.8252e-10 | 0 | 0 | 0 | 0 | 0 | 1 | -90 | 90 | 0.0081106 | 0.0020322 | -0.0081104 | -0.0020321
96 | 97 | 2.7957 | 1.7893 | 4.6948e-09 | 0 | 0 | 0 | 0 | 0 | 1 | -90 | 90 | 0.0037384 | 0.00093639 | -0.003738 | -0.00093658
97 | 99 | 2.4923 | 1.5951 | 4.1853e-09 | 0 | 0 | 0 | 0 | 0 | 1 | -90 | 90 | 0.003738 | 0.00093658 | -0.0037376 | -0.00093674
108 | 109 | 0.27053 | 0.17314 | 1.8172e-09 | 0 | 0 | 0 | 0 | 0 | 1 | -90 | 90 | 0.10666 | 0.026849 | -0.10663 | -0.026828