## bus_data
BUS_I | BUS_TYPE | Pd | Qd | Gs | Bs | area | Vm | Va | baseKV | zone | Vmax | Vmin
1 | 1 | 0.023083 | 0.0057851 | 0 | 0 | 1 | 0.98607 | -0.26782 | 0.4 | 1 | 1.1 | 0.9
2 | 1 | 0.016614 | 0.0041638 | 0 | 0 | 1 | 0.98446 | -0.29925 | 0.4 | 1 | 1.1 | 0.9
3 | 1 | 0 | 0 | 0 | 0 | 1 | 0.98731 | -0.24364 | 0.4 | 1 | 1.1 | 0.9
4 | 1 | 0.016608 | 0.0041622 | 0 | 0 | 1 | 0.98374 | -0.31319 | 0.4 | 1 | 1.1 | 0.9
5 | 1 | 0.025585 | 0.0064121 | 0 | 0 | 1 | 0.98659 | -0.25767 | 0.4 | 1 | 1.1 | 0.9
6 | 1 | 0 | 0 | 0 | 0 | 1 | 0.98951 | -0.201 | 0.4 | 1 | 1.1 | 0.9
15 | 1 | 0.013956 | 0.0034977 | 0 | 0 | 1 | 0.98351 | -0.31778 | 0.4 | 1 | 1.1 | 0.9
12 | 1 | 0 | 0 | 0 | 0 | 1 | 0.99037 | -0.18453 | 0.4 | 1 | 1.1 | 0.9
65 | 1 | 0.011597 | 0.0029066 | 0 | 0 | 1 | 0.98868 | -0.21709 | 0.4 | 1 | 1.1 | 0.9
16 | 1 | 0.016614 | 0.0041638 | 0 | 0 | 1 | 0.98336 | -0.32073 | 0.4 | 1 | 1.1 | 0.9
50 | 1 | 0.012475 | 0.0031264 | 0 | 0 | 1 | 0.99084 | -0.17546 | 0.4 | 1 | 1.1 | 0.9
53 | 1 | 0 | 0 | 0 | 0 | 1 | 0.9882 | -0.22658 | 0.4 | 1 | 1.1 | 0.9
7 | 1 | 0.0059563 | 0.0014928 | 0 | 0 | 1 | 0.9867 | -0.25574 | 0.4 | 1 | 1.1 | 0.9
8 | 1 | 0.008942 | 0.0022411 | 0 | 0 | 1 | 0.98615 | -0.26642 | 0.4 | 1 | 1.1 | 0.9
9 | 1 | 0 | 0 | 0 | 0 | 1 | 0.99021 | -0.18759 | 0.4 | 1 | 1.1 | 0.9
10 | 1 | 0.0082844 | 0.0020763 | 0 | 0 | 1 | 0.9856 | -0.27702 | 0.4 | 1 | 1.1 | 0.9
11 | 1 | 0.0050186 | 0.0012578 | 0 | 0 | 1 | 0.99005 | -0.19069 | 0.4 | 1 | 1.1 | 0.9
13 | 1 | 0 | 0 | 0 | 0 | 1 | 0.99338 | -0.12658 | 0.4 | 1 | 1.1 | 0.9
14 | 1 | 0.012945 | 0.0032444 | 0 | 0 | 1 | 0.98532 | -0.28252 | 0.4 | 1 | 1.1 | 0.9
54 | 1 | 0.010712 | 0.0026847 | 0 | 0 | 1 | 0.99345 | -0.12514 | 0.4 | 1 | 1.1 | 0.9
51 | 1 | 0.0178 | 0.004461 | 0 | 0 | 1 | 0.99133 | -0.166 | 0.4 | 1 | 1.1 | 0.9
52 | 1 | 0 | 0 | 0 | 0 | 1 | 0.98738 | -0.24238 | 0.4 | 1 | 1.1 | 0.9
63 | 1 | 0.0047744 | 0.0011966 | 0 | 0 | 1 | 0.98668 | -0.25609 | 0.4 | 1 | 1.1 | 0.9
64 | 1 | 0.012045 | 0.0030187 | 0 | 0 | 1 | 0.99404 | -0.11385 | 0.4 | 1 | 1.1 | 0.9
17 | 1 | 0 | 0 | 0 | 0 | 1 | 0.98332 | -0.32148 | 0.4 | 1 | 1.1 | 0.9
18 | 1 | 0.0032718 | 0.00081998 | 0 | 0 | 1 | 0.98329 | -0.32208 | 0.4 | 1 | 1.1 | 0.9
19 | 1 | 0 | 0 | 0 | 0 | 1 | 0.98655 | -0.25868 | 0.4 | 1 | 1.1 | 0.9
62 | 1 | 0.025595 | 0.0064147 | 0 | 0 | 1 | 0.98632 | -0.26299 | 0.4 | 1 | 1.1 | 0.9
21 | 1 | 0.0052518 | 0.0013162 | 0 | 0 | 1 | 0.99416 | -0.11189 | 0.4 | 1 | 1.1 | 0.9
22 | 1 | 0.0052747 | 0.001322 | 0 | 0 | 1 | 0.99433 | -0.10857 | 0.4 | 1 | 1.1 | 0.9
23 | 1 | 0.0031213 | 0.00078227 | 0 | 0 | 1 | 0.99412 | -0.11255 | 0.4 | 1 | 1.1 | 0.9
24 | 1 | 0.016255 | 0.0040738 | 0 | 0 | 1 | 0.99438 | -0.10763 | 0.4 | 1 | 1.1 | 0.9
39 | 1 | 0.0086183 | 0.0021599 | 0 | 0 | 1 | 0.99527 | -0.090407 | 0.4 | 1 | 1.1 | 0.9
38 | 1 | 0.0088883 | 0.0022276 | 0 | 0 | 1 | 0.99534 | -0.089042 | 0.4 | 1 | 1.1 | 0.9
25 | 1 | 0.011281 | 0.0028273 | 0 | 0 | 1 | 0.97714 | -0.43793 | 0.4 | 1 | 1.1 | 0.9
26 | 1 | 0.0049833 | 0.0012489 | 0 | 0 | 1 | 0.97745 | -0.43196 | 0.4 | 1 | 1.1 | 0.9
27 | 1 | 0 | 0 | 0 | 0 | 1 | 0.97779 | -0.42515 | 0.4 | 1 | 1.1 | 0.9
29 | 1 | 0.0058928 | 0.0014769 | 0 | 0 | 1 | 0.97758 | -0.42932 | 0.4 | 1 | 1.1 | 0.9
32 | 1 | 0 | 0 | 0 | 0 | 1 | 0.97976 | -0.38655 | 0.4 | 1 | 1.1 | 0.9
28 | 1 | 0.0080844 | 0.0020261 | 0 | 0 | 1 | 0.97729 | -0.43501 | 0.4 | 1 | 1.1 | 0.9
36 | 1 | 0 | 0 | 0 | 0 | 1 | 0.99219 | -0.14745 | 0.4 | 1 | 1.1 | 0.9
30 | 1 | 0.0032966 | 0.00082622 | 0 | 0 | 1 | 0.97667 | -0.44695 | 0.4 | 1 | 1.1 | 0.9
35 | 1 | 0 | 0 | 0 | 0 | 1 | 0.9741 | -0.49747 | 0.4 | 1 | 1.1 | 0.9
59 | 1 | 0.0054273 | 0.0013602 | 0 | 0 | 1 | 0.97373 | -0.50474 | 0.4 | 1 | 1.1 | 0.9
33 | 1 | 0 | 0 | 0 | 0 | 1 | 0.97414 | -0.49658 | 0.4 | 1 | 1.1 | 0.9
31 | 1 | 0 | 0 | 0 | 0 | 1 | 0.97584 | -0.46331 | 0.4 | 1 | 1.1 | 0.9
34 | 1 | 0.0044513 | 0.0011156 | 0 | 0 | 1 | 0.97577 | -0.4646 | 0.4 | 1 | 1.1 | 0.9
55 | 1 | 0.013433 | 0.0033667 | 0 | 0 | 1 | 0.97249 | -0.52926 | 0.4 | 1 | 1.1 | 0.9
37 | 1 | 0 | 0 | 0 | 0 | 1 | 0.99856 | -0.027093 | 0.4 | 1 | 1.1 | 0.9
43 | 1 | 0.0031412 | 0.00078727 | 0 | 0 | 1 | 0.99185 | -0.15389 | 0.4 | 1 | 1.1 | 0.9
47 | 1 | 0.0095004 | 0.002381 | 0 | 0 | 1 | 0.99931 | -0.013023 | 0.4 | 1 | 1.1 | 0.9
46 | 1 | 0.0043634 | 0.0010936 | 0 | 0 | 1 | 0.99847 | -0.028671 | 0.4 | 1 | 1.1 | 0.9
56 | 1 | 0.0053946 | 0.001352 | 0 | 0 | 1 | 0.9719 | -0.54087 | 0.4 | 1 | 1.1 | 0.9
60 | 1 | 0.0053851 | 0.0013496 | 0 | 0 | 1 | 0.9736 | -0.50725 | 0.4 | 1 | 1.1 | 0.9
44 | 1 | 0.0032167 | 0.00080618 | 0 | 0 | 1 | 0.99175 | -0.15595 | 0.4 | 1 | 1.1 | 0.9
48 | 3 | 0 | 0 | 0 | 0 | 1 | 1 | 0 | 0.4 | 1 | 1.1 | 0.9
40 | 1 | 0 | 0 | 0 | 0 | 1 | 0.99627 | -0.071136 | 0.4 | 1 | 1.1 | 0.9
41 | 1 | 0 | 0 | 0 | 0 | 1 | 0.99935 | -0.012346 | 0.4 | 1 | 1.1 | 0.9
42 | 1 | 0.028486 | 0.0071393 | 0 | 0 | 1 | 0.99542 | -0.087459 | 0.4 | 1 | 1.1 | 0.9
67 | 1 | 0.0064759 | 0.001623 | 0 | 0 | 1 | 0.99916 | -0.015972 | 0.4 | 1 | 1.1 | 0.9
49 | 1 | 0.015265 | 0.0038257 | 0 | 0 | 1 | 0.99909 | -0.017472 | 0.4 | 1 | 1.1 | 0.9
57 | 1 | 0.022487 | 0.0056358 | 0 | 0 | 1 | 0.97143 | -0.55023 | 0.4 | 1 | 1.1 | 0.9
61 | 1 | 0.0048659 | 0.0012195 | 0 | 0 | 1 | 0.97357 | -0.50784 | 0.4 | 1 | 1.1 | 0.9

## generator_data
GEN_BUS | PG | QG | QMAX | QMIN | VG | MBASE | GEN_STATUS | PMAX | PMIN
48 | 0.47048 | 0.12013 | 10 | -10 | 1 | 100 | 1 | 10 | 0

## branch_data
F_BUS | T_BUS | BR_R | BR_X | BR_B | RATE_A | RATE_B | RATE_C | TAP | SHIFT | BR_STATUS | ANGMIN | ANGMAX | P_in | Q_in | P_out | Q_out
1 | 2 | 2.0389 | 1.3049 | 3.4238e-09 | 0 | 0 | 0 | 0 | 0 | 1 | -90 | 90 | 0.067207 | 0.016899 | -0.067107 | -0.016835
1 | 3 | 1.1704 | 0.74903 | 1.9653e-09 | 0 | 0 | 0 | 0 | 0 | 1 | -90 | 90 | -0.09029 | -0.022684 | 0.090394 | 0.022751
2 | 4 | 1.1994 | 0.76765 | 2.0142e-09 | 0 | 0 | 0 | 0 | 0 | 1 | -90 | 90 | 0.050493 | 0.012671 | -0.050459 | -0.01265
3 | 5 | 2.3941 | 1.5322 | 4.0203e-09 | 0 | 0 | 0 | 0 | 0 | 1 | -90 | 90 | 0.025602 | 0.0064227 | -0.025584 | -0.0064121
3 | 6 | 1.6137 | 1.0328 | 2.7098e-09 | 0 | 0 | 0 | 0 | 0 | 1 | -90 | 90 | -0.116 | -0.029173 | 0.11623 | 0.029325
4 | 15 | 0.58846 | 0.37662 | 9.8819e-10 | 0 | 0 | 0 | 0 | 0 | 1 | -90 | 90 | 0.033852 | 0.0084878 | -0.033845 | -0.0084832
6 | 12 | 0.45855 | 0.29347 | 1.5401e-09 | 0 | 0 | 0 | 0 | 0 | 1 | -90 | 90 | -0.1583 | -0.039904 | 0.15842 | 0.039983
6 | 65 | 1.6811 | 1.0759 | 2.8231e-09 | 0 | 0 | 0 | 0 | 0 | 1 | -90 | 90 | 0.042064 | 0.010579 | -0.042032 | -0.010558
15 | 16 | 0.64424 | 0.41232 | 1.0819e-09 | 0 | 0 | 0 | 0 | 0 | 1 | -90 | 90 | 0.019889 | 0.0049854 | -0.019886 | -0.0049837
12 | 50 | 0.25295 | 0.16189 | 1.2743e-09 | 0 | 0 | 0 | 0 | 0 | 1 | -90 | 90 | -0.15842 | -0.039983 | 0.15849 | 0.040027
65 | 53 | 1.3695 | 0.8765 | 2.2998e-09 | 0 | 0 | 0 | 0 | 0 | 1 | -90 | 90 | 0.030434 | 0.0076518 | -0.030421 | -0.0076432
16 | 17 | 0.99345 | 0.63581 | 1.6683e-09 | 0 | 0 | 0 | 0 | 0 | 1 | -90 | 90 | 0.003272 | 0.00081983 | -0.0032718 | -0.00081992
50 | 51 | 0.24486 | 0.15671 | 1.2336e-09 | 0 | 0 | 0 | 0 | 0 | 1 | -90 | 90 | -0.17097 | -0.043154 | 0.17104 | 0.043203
53 | 52 | 2.2741 | 1.4554 | 3.8188e-09 | 0 | 0 | 0 | 0 | 0 | 1 | -90 | 90 | 0.030421 | 0.0076432 | -0.030398 | -0.0076289
7 | 8 | 1.5445 | 0.98846 | 2.5936e-09 | 0 | 0 | 0 | 0 | 0 | 1 | -90 | 90 | 0.030201 | 0.0075798 | -0.030186 | -0.0075702
7 | 9 | 8.2596 | 5.2862 | 1.387e-08 | 0 | 0 | 0 | 0 | 0 | 1 | -90 | 90 | -0.036158 | -0.0090726 | 0.036276 | 0.0091467
8 | 10 | 2.174 | 1.3913 | 3.6507e-09 | 0 | 0 | 0 | 0 | 0 | 1 | -90 | 90 | 0.021244 | 0.0053291 | -0.021233 | -0.0053226
9 | 11 | 2.7145 | 1.7373 | 4.5584e-09 | 0 | 0 | 0 | 0 | 0 | 1 | -90 | 90 | 0.0050193 | 0.0012578 | -0.0050186 | -0.0012578
9 | 13 | 6.5365 | 4.1834 | 1.0977e-08 | 0 | 0 | 0 | 0 | 0 | 1 | -90 | 90 | -0.041295 | -0.010404 | 0.041416 | 0.010481
10 | 14 | 1.8494 | 1.1836 | 3.1056e-09 | 0 | 0 | 0 | 0 | 0 | 1 | -90 | 90 | 0.012949 | 0.0032463 | -0.012945 | -0.0032445
13 | 54 | 0.027883 | 0.017845 | 1.4047e-10 | 0 | 0 | 0 | 0 | 0 | 1 | -90 | 90 | -0.23062 | -0.058373 | 0.23063 | 0.058383
13 | 51 | 0.92565 | 0.59242 | 4.6632e-09 | 0 | 0 | 0 | 0 | 0 | 1 | -90 | 90 | 0.1892 | 0.047892 | -0.18884 | -0.047664
54 | 64 | 0.20831 | 0.13332 | 1.0494e-09 | 0 | 0 | 0 | 0 | 0 | 1 | -90 | 90 | -0.24134 | -0.061068 | 0.24147 | 0.061151
52 | 63 | 1.9714 | 1.2617 | 3.3106e-09 | 0 | 0 | 0 | 0 | 0 | 1 | -90 | 90 | 0.030398 | 0.0076289 | -0.030378 | -0.0076166
63 | 19 | 0.44218 | 0.283 | 7.4254e-10 | 0 | 0 | 0 | 0 | 0 | 1 | -90 | 90 | 0.025603 | 0.00642 | -0.0256 | -0.006418
64 | 42 | 0.46464 | 0.29737 | 2.3408e-09 | 0 | 0 | 0 | 0 | 0 | 1 | -90 | 90 | -0.25352 | -0.06417 | 0.25384 | 0.064376
17 | 18 | 0.78523 | 0.50254 | 1.3186e-09 | 0 | 0 | 0 | 0 | 0 | 1 | -90 | 90 | 0.0032718 | 0.00081992 | -0.0032717 | -0.00081999
19 | 62 | 0.73503 | 0.47042 | 1.2343e-09 | 0 | 0 | 0 | 0 | 0 | 1 | -90 | 90 | 0.0256 | 0.006418 | -0.025595 | -0.0064148
21 | 22 | 1.755 | 1.1232 | 2.9472e-09 | 0 | 0 | 0 | 0 | 0 | 1 | -90 | 90 | -0.0083732 | -0.0020984 | 0.0083745 | 0.002099
21 | 23 | 0.9439 | 0.6041 | 1.5851e-09 | 0 | 0 | 0 | 0 | 0 | 1 | -90 | 90 | 0.0031214 | 0.00078218 | -0.0031213 | -0.00078227
22 | 24 | 0.30403 | 0.19458 | 5.1054e-10 | 0 | 0 | 0 | 0 | 0 | 1 | -90 | 90 | -0.013649 | -0.0034209 | 0.01365 | 0.0034213
24 | 39 | 2.5555 | 1.6355 | 4.2913e-09 | 0 | 0 | 0 | 0 | 0 | 1 | -90 | 90 | -0.029905 | -0.0074951 | 0.029929 | 0.0075104
39 | 38 | 0.15727 | 0.10066 | 2.6411e-10 | 0 | 0 | 0 | 0 | 0 | 1 | -90 | 90 | -0.038547 | -0.0096703 | 0.03855 | 0.0096719
38 | 40 | 1.6787 | 1.0744 | 2.819e-09 | 0 | 0 | 0 | 0 | 0 | 1 | -90 | 90 | -0.047438 | -0.0119 | 0.047479 | 0.011925
25 | 26 | 2.2621 | 1.4477 | 3.7987e-09 | 0 | 0 | 0 | 0 | 0 | 1 | -90 | 90 | -0.011281 | -0.0028274 | 0.011284 | 0.002829
26 | 27 | 1.7954 | 1.149 | 3.0149e-09 | 0 | 0 | 0 | 0 | 0 | 1 | -90 | 90 | -0.016267 | -0.004078 | 0.016272 | 0.0040811
27 | 29 | 1.2782 | 0.81806 | 2.1465e-09 | 0 | 0 | 0 | 0 | 0 | 1 | -90 | 90 | 0.013982 | 0.0035056 | -0.013979 | -0.003504
27 | 32 | 5.4808 | 3.5077 | 9.2038e-09 | 0 | 0 | 0 | 0 | 0 | 1 | -90 | 90 | -0.030254 | -0.0075867 | 0.03031 | 0.0076215
29 | 28 | 3.0138 | 1.9289 | 5.0611e-09 | 0 | 0 | 0 | 0 | 0 | 1 | -90 | 90 | 0.0080864 | 0.0020271 | -0.0080842 | -0.0020262
32 | 36 | 10.9669 | 7.0188 | 1.8416e-08 | 0 | 0 | 0 | 0 | 0 | 1 | -90 | 90 | -0.095475 | -0.024115 | 0.096583 | 0.024823
32 | 30 | 4.0017 | 2.5611 | 6.7199e-09 | 0 | 0 | 0 | 0 | 0 | 1 | -90 | 90 | 0.065165 | 0.016495 | -0.064976 | -0.016375
36 | 37 | 5.273 | 3.3747 | 1.771e-08 | 0 | 0 | 0 | 0 | 0 | 1 | -90 | 90 | -0.10294 | -0.026416 | 0.10355 | 0.026801
36 | 43 | 4.4663 | 2.8585 | 7.5002e-09 | 0 | 0 | 0 | 0 | 0 | 1 | -90 | 90 | 0.0063602 | 0.0015937 | -0.0063582 | -0.0015932
30 | 31 | 1.1374 | 0.72791 | 1.9099e-09 | 0 | 0 | 0 | 0 | 0 | 1 | -90 | 90 | 0.06168 | 0.015549 | -0.061631 | -0.015518
35 | 59 | 1.9714 | 1.2617 | 3.3105e-09 | 0 | 0 | 0 | 0 | 0 | 1 | -90 | 90 | 0.015685 | 0.0039333 | -0.015679 | -0.0039301
35 | 33 | 0.24336 | 0.15575 | 4.0867e-10 | 0 | 0 | 0 | 0 | 0 | 1 | -90 | 90 | -0.015685 | -0.0039333 | 0.015685 | 0.0039337
59 | 60 | 1.0384 | 0.66461 | 1.7438e-09 | 0 | 0 | 0 | 0 | 0 | 1 | -90 | 90 | 0.010252 | 0.0025699 | -0.010251 | -0.0025693
33 | 55 | 3.3591 | 2.1498 | 5.6408e-09 | 0 | 0 | 0 | 0 | 0 | 1 | -90 | 90 | 0.041404 | 0.010411 | -0.041339 | -0.010371
33 | 31 | 2.487 | 1.5917 | 4.1763e-09 | 0 | 0 | 0 | 0 | 0 | 1 | -90 | 90 | -0.057089 | -0.014345 | 0.05718 | 0.014403
31 | 34 | 1.2387 | 0.79275 | 2.0801e-09 | 0 | 0 | 0 | 0 | 0 | 1 | -90 | 90 | 0.0044514 | 0.0011156 | -0.0044511 | -0.0011156
55 | 56 | 1.7649 | 1.1295 | 2.9637e-09 | 0 | 0 | 0 | 0 | 0 | 1 | -90 | 90 | 0.027906 | 0.0070038 | -0.027891 | -0.0069942
37 | 47 | 0.59524 | 0.38095 | 1.9991e-09 | 0 | 0 | 0 | 0 | 0 | 1 | -90 | 90 | -0.10791 | -0.027895 | 0.10799 | 0.027942
37 | 46 | 1.6153 | 1.0338 | 2.7126e-09 | 0 | 0 | 0 | 0 | 0 | 1 | -90 | 90 | 0.0043637 | 0.0010935 | -0.0043634 | -0.0010936
43 | 44 | 2.8252 | 1.8081 | 4.7443e-09 | 0 | 0 | 0 | 0 | 0 | 1 | -90 | 90 | 0.003217 | 0.00080592 | -0.0032167 | -0.00080618
47 | 48 | 0.50622 | 0.32398 | 2.5502e-09 | 0 | 0 | 0 | 0 | 0 | 1 | -90 | 90 | -0.11749 | -0.030323 | 0.11756 | 0.030371
56 | 57 | 1.7608 | 1.1269 | 2.9568e-09 | 0 | 0 | 0 | 0 | 0 | 1 | -90 | 90 | 0.022496 | 0.0056422 | -0.022486 | -0.005636
60 | 61 | 0.51671 | 0.3307 | 8.677e-10 | 0 | 0 | 0 | 0 | 0 | 1 | -90 | 90 | 0.0048659 | 0.0012196 | -0.0048658 | -0.0012196
48 | 49 | 5.1253 | 3.2802 | 8.6068e-09 | 0 | 0 | 0 | 0 | 0 | 1 | -90 | 90 | 0.015278 | 0.003833 | -0.015265 | -0.0038257
48 | 41 | 0.16544 | 0.10588 | 8.3347e-10 | 0 | 0 | 0 | 0 | 0 | 1 | -90 | 90 | 0.33764 | 0.085931 | -0.33744 | -0.085803
40 | 41 | 0.80039 | 0.51225 | 4.0322e-09 | 0 | 0 | 0 | 0 | 0 | 1 | -90 | 90 | -0.33003 | -0.083582 | 0.33096 | 0.08418
40 | 42 | 0.25878 | 0.16562 | 1.3037e-09 | 0 | 0 | 0 | 0 | 0 | 1 | -90 | 90 | 0.28255 | 0.071657 | -0.28233 | -0.071515
41 | 67 | 2.506 | 1.6038 | 4.2083e-09 | 0 | 0 | 0 | 0 | 0 | 1 | -90 | 90 | 0.0064771 | 0.0016233 | -0.0064759 | -0.001623