## bus_data
BUS_I | BUS_TYPE | Pd | Qd | Gs | Bs | area | Vm | Va | baseKV | zone | Vmax | Vmin
1 | 1 | 0.0034661 | 0.00086868 | 0 | 0 | 1 | 0.97054 | -0.56748 | 0.4 | 1 | 1.1 | 0.9
2 | 1 | 0.0075553 | 0.0018935 | 0 | 0 | 1 | 0.97057 | -0.56688 | 0.4 | 1 | 1.1 | 0.9
3 | 1 | 0.021878 | 0.0054831 | 0 | 0 | 1 | 0.97034 | -0.57149 | 0.4 | 1 | 1.1 | 0.9
4 | 1 | 0 | 0 | 0 | 0 | 1 | 0.97148 | -0.549 | 0.4 | 1 | 1.1 | 0.9
5 | 1 | 0 | 0 | 0 | 0 | 1 | 0.97146 | -0.54937 | 0.4 | 1 | 1.1 | 0.9
6 | 1 | 0 | 0 | 0 | 0 | 1 | 0.97192 | -0.54033 | 0.4 | 1 | 1.1 | 0.9
43 | 1 | 0.011687 | 0.002929 | 0 | 0 | 1 | 0.9713 | -0.55258 | 0.4 | 1 | 1.1 | 0.9
26 | 1 | 0 | 0 | 0 | 0 | 1 | 0.97331 | -0.5128 | 0.4 | 1 | 1.1 | 0.9
53 | 1 | 0.012914 | 0.0032366 | 0 | 0 | 1 | 0.97159 | -0.54683 | 0.4 | 1 | 1.1 | 0.9
15 | 1 | 0.0049707 | 0.0012458 | 0 | 0 | 1 | 0.97491 | -0.48137 | 0.4 | 1 | 1.1 | 0.9
25 | 1 | 0.0019049 | 0.0004774 | 0 | 0 | 1 | 0.97327 | -0.51364 | 0.4 | 1 | 1.1 | 0.9
54 | 1 | 0 | 0 | 0 | 0 | 1 | 0.97121 | -0.55427 | 0.4 | 1 | 1.1 | 0.9
7 | 1 | 0.0063367 | 0.0015881 | 0 | 0 | 1 | 0.97448 | -0.4899 | 0.4 | 1 | 1.1 | 0.9
8 | 1 | 0 | 0 | 0 | 0 | 1 | 0.97462 | -0.48721 | 0.4 | 1 | 1.1 | 0.9
9 | 1 | 0 | 0 | 0 | 0 | 1 | 0.97506 | -0.47854 | 0.4 | 1 | 1.1 | 0.9
10 | 1 | 0.011263 | 0.0028228 | 0 | 0 | 1 | 0.9745 | -0.48949 | 0.4 | 1 | 1.1 | 0.9
11 | 1 | 0.0044241 | 0.0011088 | 0 | 0 | 1 | 0.97546 | -0.47058 | 0.4 | 1 | 1.1 | 0.9
12 | 1 | 0 | 0 | 0 | 0 | 1 | 0.97613 | -0.4575 | 0.4 | 1 | 1.1 | 0.9
13 | 1 | 0 | 0 | 0 | 0 | 1 | 0.9769 | -0.44231 | 0.4 | 1 | 1.1 | 0.9
14 | 1 | 0 | 0 | 0 | 0 | 1 | 0.97593 | -0.46134 | 0.4 | 1 | 1.1 | 0.9
20 | 1 | 0 | 0 | 0 | 0 | 1 | 0.97845 | -0.41202 | 0.4 | 1 | 1.1 | 0.9
42 | 1 | 0.0019609 | 0.00049144 | 0 | 0 | 1 | 0.9759 | -0.462 | 0.4 | 1 | 1.1 | 0.9
41 | 1 | 0.0034442 | 0.0008632 | 0 | 0 | 1 | 0.97593 | -0.46135 | 0.4 | 1 | 1.1 | 0.9
81 | 1 | 0.006472 | 0.001622 | 0 | 0 | 1 | 0.97813 | -0.41843 | 0.4 | 1 | 1.1 | 0.9
19 | 1 | 0 | 0 | 0 | 0 | 1 | 0.98428 | -0.29894 | 0.4 | 1 | 1.1 | 0.9
65 | 1 | 0.00071684 | 0.00017966 | 0 | 0 | 1 | 0.97006 | -0.5771 | 0.4 | 1 | 1.1 | 0.9
39 | 1 | 0 | 0 | 0 | 0 | 1 | 0.97011 | -0.57623 | 0.4 | 1 | 1.1 | 0.9
16 | 1 | 0.006373 | 0.0015972 | 0 | 0 | 1 | 0.98209 | -0.34187 | 0.4 | 1 | 1.1 | 0.9
17 | 1 | 0 | 0 | 0 | 0 | 1 | 0.98285 | -0.32697 | 0.4 | 1 | 1.1 | 0.9
18 | 1 | 0 | 0 | 0 | 0 | 1 | 0.98158 | -0.35178 | 0.4 | 1 | 1.1 | 0.9
21 | 1 | 0.0070651 | 0.0017707 | 0 | 0 | 1 | 0.98127 | -0.35791 | 0.4 | 1 | 1.1 | 0.9
22 | 1 | 0 | 0 | 0 | 0 | 1 | 0.98133 | -0.35666 | 0.4 | 1 | 1.1 | 0.9
61 | 1 | 0 | 0 | 0 | 0 | 1 | 0.98992 | -0.19083 | 0.4 | 1 | 1.1 | 0.9
73 | 1 | 0.012248 | 0.0030697 | 0 | 0 | 1 | 0.9807 | -0.36895 | 0.4 | 1 | 1.1 | 0.9
64 | 1 | 0 | 0 | 0 | 0 | 1 | 0.98758 | -0.23569 | 0.4 | 1 | 1.1 | 0.9
62 | 1 | 0.043869 | 0.010995 | 0 | 0 | 1 | 0.99263 | -0.13923 | 0.4 | 1 | 1.1 | 0.9
58 | 1 | 0.0055243 | 0.0013845 | 0 | 0 | 1 | 0.99484 | -0.097521 | 0.4 | 1 | 1.1 | 0.9
59 | 1 | 0.0055245 | 0.0013846 | 0 | 0 | 1 | 0.99517 | -0.091057 | 0.4 | 1 | 1.1 | 0.9
27 | 1 | 0.0040926 | 0.0010257 | 0 | 0 | 1 | 0.97071 | -0.56423 | 0.4 | 1 | 1.1 | 0.9
28 | 1 | 0 | 0 | 0 | 0 | 1 | 0.97079 | -0.56256 | 0.4 | 1 | 1.1 | 0.9
29 | 1 | 0.0038294 | 0.00095975 | 0 | 0 | 1 | 0.97064 | -0.5656 | 0.4 | 1 | 1.1 | 0.9
30 | 1 | 0.0084847 | 0.0021265 | 0 | 0 | 1 | 0.97097 | -0.55903 | 0.4 | 1 | 1.1 | 0.9
31 | 1 | 0 | 0 | 0 | 0 | 1 | 0.97069 | -0.56466 | 0.4 | 1 | 1.1 | 0.9
56 | 1 | 0 | 0 | 0 | 0 | 1 | 0.97114 | -0.55571 | 0.4 | 1 | 1.1 | 0.9
34 | 1 | 0 | 0 | 0 | 0 | 1 | 0.97051 | -0.56809 | 0.4 | 1 | 1.1 | 0.9
78 | 1 | 0.0022963 | 0.00057552 | 0 | 0 | 1 | 0.97064 | -0.56551 | 0.4 | 1 | 1.1 | 0.9
77 | 1 | 0.00075419 | 0.00018902 | 0 | 0 | 1 | 0.9711 | -0.55647 | 0.4 | 1 | 1.1 | 0.9
35 | 1 | 0 | 0 | 0 | 0 | 1 | 0.97043 | -0.56969 | 0.4 | 1 | 1.1 | 0.9
32 | 1 | 0.0033514 | 0.00083994 | 0 | 0 | 1 | 0.97044 | -0.56948 | 0.4 | 1 | 1.1 | 0.9
76 | 1 | 0.00054395 | 0.00013633 | 0 | 0 | 1 | 0.97063 | -0.56574 | 0.4 | 1 | 1.1 | 0.9
33 | 1 | 0.0028119 | 0.00070474 | 0 | 0 | 1 | 0.97039 | -0.5706 | 0.4 | 1 | 1.1 | 0.9
83 | 1 | 0.0013465 | 0.00033746 | 0 | 0 | 1 | 0.97042 | -0.57 | 0.4 | 1 | 1.1 | 0.9
38 | 1 | 0 | 0 | 0 | 0 | 1 | 0.97033 | -0.57184 | 0.4 | 1 | 1.1 | 0.9
40 | 1 | 0.0009201 | 0.0002306 | 0 | 0 | 1 | 0.97032 | -0.57202 | 0.4 | 1 | 1.1 | 0.9
36 | 1 | 0.0011096 | 0.00027809 | 0 | 0 | 1 | 0.97029 | -0.57261 | 0.4 | 1 | 1.1 | 0.9
37 | 1 | 0 | 0 | 0 | 0 | 1 | 0.9702 | -0.57428 | 0.4 | 1 | 1.1 | 0.9
45 | 1 | 0.0069938 | 0.0017528 | 0 | 0 | 1 | 0.97645 | -0.45188 | 0.4 | 1 | 1.1 | 0.9
46 | 1 | 0 | 0 | 0 | 0 | 1 | 0.97708 | -0.43956 | 0.4 | 1 | 1.1 | 0.9
50 | 1 | 0 | 0 | 0 | 0 | 1 | 0.98181 | -0.34728 | 0.4 | 1 | 1.1 | 0.9
51 | 1 | 0 | 0 | 0 | 0 | 1 | 0.9736 | -0.50794 | 0.4 | 1 | 1.1 | 0.9
48 | 1 | 0.0019451 | 0.00048748 | 0 | 0 | 1 | 0.97194 | -0.54067 | 0.4 | 1 | 1.1 | 0.9
66 | 1 | 0.020945 | 0.0052492 | 0 | 0 | 1 | 0.97196 | -0.54025 | 0.4 | 1 | 1.1 | 0.9
49 | 1 | 0 | 0 | 0 | 0 | 1 | 0.97299 | -0.51992 | 0.4 | 1 | 1.1 | 0.9
68 | 1 | 0.0016845 | 0.00042218 | 0 | 0 | 1 | 0.97267 | -0.52617 | 0.4 | 1 | 1.1 | 0.9
72 | 1 | 0.022451 | 0.0056269 | 0 | 0 | 1 | 0.98101 | -0.36289 | 0.4 | 1 | 1.1 | 0.9
69 | 1 | 0.016325 | 0.0040914 | 0 | 0 | 1 | 0.97267 | -0.52619 | 0.4 | 1 | 1.1 | 0.9
52 | 1 | 0 | 0 | 0 | 0 | 1 | 0.98712 | -0.24469 | 0.4 | 1 | 1.1 | 0.9
71 | 1 | 0.012879 | 0.0032277 | 0 | 0 | 1 | 0.98655 | -0.25583 | 0.4 | 1 | 1.1 | 0.9
67 | 1 | 0 | 0 | 0 | 0 | 1 | 0.97239 | -0.53183 | 0.4 | 1 | 1.1 | 0.9
55 | 1 | 0.013743 | 0.0034443 | 0 | 0 | 1 | 0.97091 | -0.56024 | 0.4 | 1 | 1.1 | 0.9
57 | 1 | 0.012026 | 0.0030139 | 0 | 0 | 1 | 0.97067 | -0.56508 | 0.4 | 1 | 1.1 | 0.9
79 | 1 | 0.00074791 | 0.00018744 | 0 | 0 | 1 | 0.97109 | -0.55667 | 0.4 | 1 | 1.1 | 0.9
60 | 1 | 0 | 0 | 0 | 0 | 1 | 0.99544 | -0.085853 | 0.4 | 1 | 1.1 | 0.9
63 | 3 | 0.044863 | 0.011244 | 0 | 0 | 1 | 1 | 0 | 0.4 | 1 | 1.1 | 0.9
74 | 1 | 0.00056629 | 0.00014193 | 0 | 0 | 1 | 0.97062 | -0.56597 | 0.4 | 1 | 1.1 | 0.9
75 | 1 | 0.00054203 | 0.00013585 | 0 | 0 | 1 | 0.97063 | -0.56589 | 0.4 | 1 | 1.1 | 0.9
80 | 1 | 0.00075263 | 0.00018863 | 0 | 0 | 1 | 0.97109 | -0.55678 | 0.4 | 1 | 1.1 | 0.9

## generator_data
GEN_BUS | PG | QG | QMAX | QMIN | VG | MBASE | GEN_STATUS | PMAX | PMIN
63 | 0.37232 | 0.095894 | 10 | -10 | 1 | 100 | 1 | 10 | 0

## branch_data
F_BUS | T_BUS | BR_R | BR_X | BR_B | RATE_A | RATE_B | RATE_C | TAP | SHIFT | BR_STATUS | ANGMIN | ANGMAX | P_in | Q_in | P_out | Q_out
1 | 2 | 0.10008 | 0.064051 | 1.6806e-10 | 0 | 0 | 0 | 0 | 0 | 1 | -90 | 90 | -0.025348 | -0.0063543 | 0.025349 | 0.0063547
1 | 3 | 0.77274 | 0.49455 | 1.2976e-09 | 0 | 0 | 0 | 0 | 0 | 1 | -90 | 90 | 0.021882 | 0.0054856 | -0.021878 | -0.0054831
2 | 4 | 2.2963 | 1.4697 | 3.8562e-09 | 0 | 0 | 0 | 0 | 0 | 1 | -90 | 90 | -0.032904 | -0.0082483 | 0.032932 | 0.0082659
4 | 5 | 0.13078 | 0.0837 | 2.1962e-10 | 0 | 0 | 0 | 0 | 0 | 1 | -90 | 90 | 0.011689 | 0.0029301 | -0.011689 | -0.00293
4 | 6 | 0.82316 | 0.52682 | 2.7646e-09 | 0 | 0 | 0 | 0 | 0 | 1 | -90 | 90 | -0.044621 | -0.011196 | 0.044639 | 0.011207
5 | 43 | 1.1627 | 0.74412 | 1.9525e-09 | 0 | 0 | 0 | 0 | 0 | 1 | -90 | 90 | 0.011689 | 0.00293 | -0.011687 | -0.002929
6 | 26 | 1.0051 | 0.64327 | 5.0635e-09 | 0 | 0 | 0 | 0 | 0 | 1 | -90 | 90 | -0.11626 | -0.029175 | 0.11641 | 0.029273
6 | 53 | 0.38457 | 0.24612 | 1.9374e-09 | 0 | 0 | 0 | 0 | 0 | 1 | -90 | 90 | 0.071618 | 0.017968 | -0.071596 | -0.017954
26 | 15 | 1.1321 | 0.72456 | 5.7034e-09 | 0 | 0 | 0 | 0 | 0 | 1 | -90 | 90 | -0.11832 | -0.02975 | 0.11849 | 0.029863
26 | 25 | 1.8815 | 1.2042 | 3.1596e-09 | 0 | 0 | 0 | 0 | 0 | 1 | -90 | 90 | 0.0019049 | 0.00047715 | -0.0019049 | -0.0004774
53 | 54 | 0.53613 | 0.34312 | 2.7009e-09 | 0 | 0 | 0 | 0 | 0 | 1 | -90 | 90 | 0.058682 | 0.014717 | -0.058661 | -0.014704
15 | 12 | 0.82748 | 0.52959 | 4.1687e-09 | 0 | 0 | 0 | 0 | 0 | 1 | -90 | 90 | -0.12346 | -0.031109 | 0.12361 | 0.031199
54 | 55 | 0.97894 | 0.62652 | 1.6439e-09 | 0 | 0 | 0 | 0 | 0 | 1 | -90 | 90 | 0.025779 | 0.0064642 | -0.025771 | -0.0064597
54 | 56 | 0.18466 | 0.11818 | 9.3029e-10 | 0 | 0 | 0 | 0 | 0 | 1 | -90 | 90 | 0.032883 | 0.0082399 | -0.032881 | -0.0082385
7 | 8 | 1.8077 | 1.1569 | 3.0356e-09 | 0 | 0 | 0 | 0 | 0 | 1 | -90 | 90 | -0.0063367 | -0.0015881 | 0.0063375 | 0.0015884
8 | 9 | 2.0991 | 1.3435 | 3.525e-09 | 0 | 0 | 0 | 0 | 0 | 1 | -90 | 90 | -0.017602 | -0.0044118 | 0.017609 | 0.0044162
8 | 10 | 0.86352 | 0.55265 | 1.4501e-09 | 0 | 0 | 0 | 0 | 0 | 1 | -90 | 90 | 0.011264 | 0.0028235 | -0.011263 | -0.0028228
9 | 11 | 1.9265 | 1.2329 | 3.2351e-09 | 0 | 0 | 0 | 0 | 0 | 1 | -90 | 90 | -0.017609 | -0.0044162 | 0.017616 | 0.0044201
11 | 12 | 2.5343 | 1.6219 | 4.2557e-09 | 0 | 0 | 0 | 0 | 0 | 1 | -90 | 90 | -0.02204 | -0.0055289 | 0.022054 | 0.0055373
12 | 13 | 0.43159 | 0.27622 | 2.1743e-09 | 0 | 0 | 0 | 0 | 0 | 1 | -90 | 90 | -0.15107 | -0.038091 | 0.15118 | 0.038161
12 | 14 | 3.0298 | 1.939 | 5.0878e-09 | 0 | 0 | 0 | 0 | 0 | 1 | -90 | 90 | 0.0054061 | 0.0013546 | -0.0054051 | -0.0013544
13 | 20 | 0.86253 | 0.55202 | 4.3452e-09 | 0 | 0 | 0 | 0 | 0 | 1 | -90 | 90 | -0.15118 | -0.038161 | 0.15139 | 0.038301
14 | 42 | 1.447 | 0.92605 | 2.4298e-09 | 0 | 0 | 0 | 0 | 0 | 1 | -90 | 90 | 0.0019609 | 0.00049125 | -0.0019609 | -0.00049144
14 | 41 | 0.013178 | 0.0084341 | 2.213e-11 | 0 | 0 | 0 | 0 | 0 | 1 | -90 | 90 | 0.0034442 | 0.0008632 | -0.0034442 | -0.0008632
20 | 81 | 4.2491 | 2.7194 | 7.1353e-09 | 0 | 0 | 0 | 0 | 0 | 1 | -90 | 90 | 0.006474 | 0.0016226 | -0.006472 | -0.001622
20 | 19 | 3.1101 | 1.9904 | 1.5668e-08 | 0 | 0 | 0 | 0 | 0 | 1 | -90 | 90 | -0.15787 | -0.039924 | 0.15873 | 0.040473
19 | 61 | 2.5851 | 1.6544 | 1.3023e-08 | 0 | 0 | 0 | 0 | 0 | 1 | -90 | 90 | -0.18449 | -0.046955 | 0.18546 | 0.047573
19 | 17 | 4.7298 | 3.0271 | 7.9427e-09 | 0 | 0 | 0 | 0 | 0 | 1 | -90 | 90 | 0.02576 | 0.0064818 | -0.025726 | -0.0064605
65 | 39 | 5.122 | 3.2781 | 8.6013e-09 | 0 | 0 | 0 | 0 | 0 | 1 | -90 | 90 | -0.00071684 | -0.00017966 | 0.00071687 | 0.00017887
39 | 37 | 11.4316 | 7.3162 | 1.9197e-08 | 0 | 0 | 0 | 0 | 0 | 1 | -90 | 90 | -0.00071687 | -0.00017887 | 0.00071694 | 0.0001771
16 | 17 | 2.5098 | 1.6063 | 4.2146e-09 | 0 | 0 | 0 | 0 | 0 | 1 | -90 | 90 | -0.025708 | -0.0064492 | 0.025726 | 0.0064605
16 | 18 | 2.2159 | 1.4182 | 3.7211e-09 | 0 | 0 | 0 | 0 | 0 | 1 | -90 | 90 | 0.019335 | 0.004852 | -0.019325 | -0.0048465
18 | 21 | 3.7465 | 2.3977 | 6.2913e-09 | 0 | 0 | 0 | 0 | 0 | 1 | -90 | 90 | 0.0070672 | 0.0017714 | -0.0070651 | -0.0017707
18 | 22 | 1.7229 | 1.1026 | 2.8931e-09 | 0 | 0 | 0 | 0 | 0 | 1 | -90 | 90 | 0.012258 | 0.0030751 | -0.012255 | -0.0030736
22 | 73 | 4.3263 | 2.7689 | 7.2651e-09 | 0 | 0 | 0 | 0 | 0 | 1 | -90 | 90 | 0.012255 | 0.0030736 | -0.012248 | -0.0030697
61 | 64 | 2.3616 | 1.5114 | 3.9657e-09 | 0 | 0 | 0 | 0 | 0 | 1 | -90 | 90 | 0.084217 | 0.021485 | -0.084035 | -0.021369
61 | 62 | 0.85482 | 0.54708 | 4.3064e-09 | 0 | 0 | 0 | 0 | 0 | 1 | -90 | 90 | -0.26967 | -0.069058 | 0.27035 | 0.06949
64 | 50 | 6.8929 | 4.4114 | 1.1575e-08 | 0 | 0 | 0 | 0 | 0 | 1 | -90 | 90 | 0.071144 | 0.018135 | -0.070763 | -0.017892
64 | 52 | 3.054 | 1.9546 | 5.1285e-09 | 0 | 0 | 0 | 0 | 0 | 1 | -90 | 90 | 0.012891 | 0.0032345 | -0.012885 | -0.0032314
62 | 60 | 0.76314 | 0.48841 | 3.8445e-09 | 0 | 0 | 0 | 0 | 0 | 1 | -90 | 90 | -0.31422 | -0.080485 | 0.31503 | 0.081006
58 | 59 | 5.1919 | 3.3228 | 8.7186e-09 | 0 | 0 | 0 | 0 | 0 | 1 | -90 | 90 | -0.0055243 | -0.0013845 | 0.005526 | 0.0013848
59 | 60 | 2.0909 | 1.3382 | 3.5111e-09 | 0 | 0 | 0 | 0 | 0 | 1 | -90 | 90 | -0.01105 | -0.0027693 | 0.011053 | 0.0027707
27 | 28 | 0.89015 | 0.56969 | 1.4948e-09 | 0 | 0 | 0 | 0 | 0 | 1 | -90 | 90 | -0.0079223 | -0.0019854 | 0.0079229 | 0.0019856
27 | 29 | 1.5151 | 0.96967 | 2.5443e-09 | 0 | 0 | 0 | 0 | 0 | 1 | -90 | 90 | 0.0038297 | 0.00095967 | -0.0038294 | -0.00095975
28 | 30 | 0.67278 | 0.43058 | 1.1298e-09 | 0 | 0 | 0 | 0 | 0 | 1 | -90 | 90 | -0.022133 | -0.0055421 | 0.022136 | 0.0055444
28 | 31 | 0.62477 | 0.39985 | 1.0491e-09 | 0 | 0 | 0 | 0 | 0 | 1 | -90 | 90 | 0.01421 | 0.0035565 | -0.014208 | -0.0035556
30 | 56 | 0.45925 | 0.29392 | 1.5424e-09 | 0 | 0 | 0 | 0 | 0 | 1 | -90 | 90 | -0.030621 | -0.0076708 | 0.030626 | 0.0076738
31 | 34 | 1.407 | 0.90045 | 2.3627e-09 | 0 | 0 | 0 | 0 | 0 | 1 | -90 | 90 | 0.010259 | 0.0025663 | -0.010258 | -0.0025655
31 | 78 | 0.90312 | 0.57799 | 1.5166e-09 | 0 | 0 | 0 | 0 | 0 | 1 | -90 | 90 | 0.0039488 | 0.00098932 | -0.0039486 | -0.00098936
56 | 77 | 1.4307 | 0.91567 | 2.4026e-09 | 0 | 0 | 0 | 0 | 0 | 1 | -90 | 90 | 0.0022548 | 0.00056474 | -0.0022547 | -0.00056492
34 | 35 | 1.6526 | 1.0577 | 2.7751e-09 | 0 | 0 | 0 | 0 | 0 | 1 | -90 | 90 | 0.0040939 | 0.0010209 | -0.0040936 | -0.0010209
34 | 32 | 0.95383 | 0.61045 | 1.6017e-09 | 0 | 0 | 0 | 0 | 0 | 1 | -90 | 90 | 0.0061639 | 0.0015446 | -0.0061635 | -0.0015445
78 | 76 | 0.5922 | 0.37901 | 9.9447e-10 | 0 | 0 | 0 | 0 | 0 | 1 | -90 | 90 | 0.0016523 | 0.00041384 | -0.0016523 | -0.00041392
77 | 79 | 0.57448 | 0.36767 | 9.647e-10 | 0 | 0 | 0 | 0 | 0 | 1 | -90 | 90 | 0.0015006 | 0.0003759 | -0.0015005 | -0.00037598
35 | 83 | 0.96008 | 0.61445 | 1.6122e-09 | 0 | 0 | 0 | 0 | 0 | 1 | -90 | 90 | 0.0013465 | 0.00033732 | -0.0013465 | -0.00033746
35 | 38 | 3.2883 | 2.1045 | 5.5219e-09 | 0 | 0 | 0 | 0 | 0 | 1 | -90 | 90 | 0.0027471 | 0.0006836 | -0.0027468 | -0.00068394
32 | 33 | 1.6872 | 1.0798 | 2.8332e-09 | 0 | 0 | 0 | 0 | 0 | 1 | -90 | 90 | 0.0028121 | 0.00070457 | -0.0028119 | -0.00070474
76 | 75 | 0.56979 | 0.36467 | 9.5684e-10 | 0 | 0 | 0 | 0 | 0 | 1 | -90 | 90 | 0.0011083 | 0.0002776 | -0.0011083 | -0.00027768
38 | 40 | 0.81289 | 0.52025 | 1.3651e-09 | 0 | 0 | 0 | 0 | 0 | 1 | -90 | 90 | 0.00092011 | 0.00023048 | -0.0009201 | -0.0002306
38 | 36 | 1.7517 | 1.1211 | 2.9416e-09 | 0 | 0 | 0 | 0 | 0 | 1 | -90 | 90 | 0.0018267 | 0.00045346 | -0.0018266 | -0.0004537
36 | 37 | 9.7189 | 6.2201 | 1.6321e-08 | 0 | 0 | 0 | 0 | 0 | 1 | -90 | 90 | 0.000717 | 0.0001756 | -0.00071694 | -0.0001771
45 | 46 | 7.531 | 4.8198 | 1.2647e-08 | 0 | 0 | 0 | 0 | 0 | 1 | -90 | 90 | -0.0069938 | -0.0017528 | 0.0069979 | 0.0017542
46 | 50 | 8.283 | 5.3011 | 1.3909e-08 | 0 | 0 | 0 | 0 | 0 | 1 | -90 | 90 | -0.048082 | -0.01212 | 0.048295 | 0.012255
46 | 51 | 7.1275 | 4.5616 | 1.1969e-08 | 0 | 0 | 0 | 0 | 0 | 1 | -90 | 90 | 0.041084 | 0.010366 | -0.04095 | -0.010281
50 | 72 | 3.0008 | 1.9205 | 5.0391e-09 | 0 | 0 | 0 | 0 | 0 | 1 | -90 | 90 | 0.022468 | 0.0056371 | -0.022451 | -0.0056269
51 | 69 | 4.7473 | 3.0382 | 7.9719e-09 | 0 | 0 | 0 | 0 | 0 | 1 | -90 | 90 | 0.016339 | 0.0040997 | -0.016325 | -0.0040914
51 | 49 | 2.0706 | 1.3252 | 3.4771e-09 | 0 | 0 | 0 | 0 | 0 | 1 | -90 | 90 | 0.024611 | 0.0061813 | -0.024597 | -0.0061727
48 | 66 | 0.92354 | 0.59106 | 1.5509e-09 | 0 | 0 | 0 | 0 | 0 | 1 | -90 | 90 | -0.0019451 | -0.00048748 | 0.0019451 | 0.00048736
66 | 67 | 1.5584 | 0.99737 | 2.6169e-09 | 0 | 0 | 0 | 0 | 0 | 1 | -90 | 90 | -0.02289 | -0.0057366 | 0.022899 | 0.0057422
49 | 68 | 1.0791 | 0.69065 | 1.8122e-09 | 0 | 0 | 0 | 0 | 0 | 1 | -90 | 90 | 0.024597 | 0.0061727 | -0.02459 | -0.0061682
68 | 67 | 1.047 | 0.67005 | 1.7581e-09 | 0 | 0 | 0 | 0 | 0 | 1 | -90 | 90 | 0.022905 | 0.005746 | -0.022899 | -0.0057422
52 | 71 | 3.7756 | 2.4164 | 6.3403e-09 | 0 | 0 | 0 | 0 | 0 | 1 | -90 | 90 | 0.012885 | 0.0032314 | -0.012879 | -0.0032277
55 | 57 | 1.7026 | 1.0897 | 2.8592e-09 | 0 | 0 | 0 | 0 | 0 | 1 | -90 | 90 | 0.012028 | 0.0030154 | -0.012026 | -0.0030139
79 | 80 | 0.57491 | 0.36794 | 9.6543e-10 | 0 | 0 | 0 | 0 | 0 | 1 | -90 | 90 | 0.00075263 | 0.00018854 | -0.00075263 | -0.00018863
60 | 63 | 1.194 | 0.76419 | 6.0154e-09 | 0 | 0 | 0 | 0 | 0 | 1 | -90 | 90 | -0.32609 | -0.083777 | 0.32745 | 0.084651
74 | 75 | 0.57525 | 0.36816 | 9.66e-10 | 0 | 0 | 0 | 0 | 0 | 1 | -90 | 90 | -0.00056629 | -0.00014193 | 0.00056629 | 0.00014184